## EFN-CO2 calculator
CALCULEZ VOS EMISSIONS DE CO2, POUR 2007
VOS ECONOMIES DE CO2, VOS OBJECTIFS CO2
(EMPREINTE CARBONE)
et comment réduire vos émissions
AEPN (www.ecolo.org) propose ce simple outil pour vous aider à calculer votre empreinte carbone (émissions CO2)
Il peut être utilisé pour calculer l'empreinte d'une famille, d'une entreprise, d'un groupe ou d'un individu
Découvrez l'importance pour la planète de la réduction de vos émissions dans votre vie
avec ce programme original et performant de comptabilité du carbone.
D'abord relevez vos compteurs et notez vos consommations d'électricité et de gaz, et le kilométrage de votre voiture sur un an.
Entrez les données statistiques de votre pays dans les cellules grisées
Population du pays (en millions) : | 60 | Voir http://www.ecolo.org/documents/documents_in_english/IEA-Stats-all-03.html
Emissions de CO2 du pays (en Mt = millions de tonnes of CO2) | 240 | Voir http://www.ecolo.org/documents/documents_in_english/IEA-Stats-all-03.html
Consommation électrique du pays (en TWh) : | 450 | Voir http://www.ecolo.org/documents/documents_in_english/IEA-Stats-all-03.html
Emissions du pays pour la production électrique (en g. CO2/kWh) | 40 | Voir http://www.ecolo.org/documents/documents_in_english/CO2-per-kWh.gif
CO2 émis par votre pays pour produire son electricité : |  | 18 | million tons of CO2 |  |  | (calculé à partir des 2 lignes précédentes
Nombre de grands arbresnécessaires pour absorber la même quantité de Carbone (millions d'arbres) : |  |  |  |  | 540 | En croissance, un grand arbre absorbe environ 1.5 ton de CO2, pendant 50 ans, soit 0.03 tonne/an
Surface de forêt nécessaire pour absorber la même quantité de carbone (en km2) : |  |  |  | 54000 |  | Supposant une forêt formée d'un grand arbre one large tous les 10 mètres (10 000 grnads arbres par km2.
Entrez vos données personnelles dans les cases grisées ci-dessous, comme indiqué; ne modifiez pas les case non grisées (facteurs de conversion et calculs)
EMISSIONS PAR LE CHAUFFAGE DU LOGEMENT
CHAUFFAGE AU GAZ
Entrez un nombre dans une seule des lignes suivantes :
Votre consommation de gaz (en m3) |  | 2.1 | 0 | kgs of CO2 | Source of conversion factor: Carbon trust
Votre consommation de gaz (en kWh - kilowatt heures) |  | 0.19 | 0 | kgs of CO2 | Source of conversion factor: Defra data
Le montant de votre facture de gaz en € |  | 0.884 | 0 | kgs of CO2 | (hors abonnement, à 0,402€/m3)
CHAUFFAGE AU CHARBON
(un grand sac de charbon pèse environ 50 kilogrammes)
Kilogrammes de charbon pour le chauffage de la maison(qualité moyenne) |  | 2.7 | 0 | kgs of CO2
Kilograms of bituminous |  | 2.5 | 0
WOOD
Kilogrammes d'anthracite |  | 2.83 | 0 | kgs of CO2 | Source: Perry Lindstrom, U.S. Greehouse Gas Inventory, Energy Information Administration (DOE)
Kilogrammes de charbon de qualité industrielle moyenne |  | 2.5 | 2.5 | kgs of CO2 | Source of conversion factor: Defra data
Kilogrammes de charbon de qualité médiocre (lignite) |  | 1 | 0 | kgs of CO2
Note : le bois utilisé pour le chauffagen'est pas pris en consideration car le CO2 émis est réutilisé pour la croissance des plantations de remplacement
CHAUFFAGE AU FIOUL
Votre consommation de fioul (en litres) |  | 3.2 | 0 | kgs of CO2 | Source of conversion factor: Defra data
Other unit conversions : http://www.hoptechno.com/nightcrew/sante7000/convert.cfm
CHAUFFAGE ELECTRIQUE : compris dans la CONSOMMATION ELECTRIQUE ci-dessous
EMISSIONS DUES A LA CONSOMMATION ELECTRIQUE
Indiquez le nombre de kWh consommés dans les cases correpondant à votre cas
Consommation annuelle d'électricité conventionnelle (en kWh) |  | 0.04 | 0 | kgs of CO2 | Source of conversion factor: from statistical data for your country entered at the top of this page
électricité verte auto-produite (en kWh) |  | 0.015 | 0 | kgs of CO2 | Source of conversion factor: given for wind energy with full life-cycle analysis on http://en.wikipedia.org/wiki/Wind_power or http://72.36.212.11/prod/180-1.pdf
Assurez vous que votre électricité autoproduite (vent, solaire où petit hydro) ou celle fournie par votre fournisseur d'électricité verte n'utilise aucun combustible fossile(même en cogénération); Dans la négative, remplacez le facteur de conversion par une valeur adaptée beaucoup plus élevée
EMISSIONS LIEES AUX TRANSPORTS INDIVIDUELS
Indiquez votre consommation annuelle d'essence ou de gazole
Consommation d'essence (en litres) |  | 2.3 | 0 | kgs of CO2
Consommation de gazole (en litres) |  | 2.6 | 0 | kgs of CO2
OU
Indiquez votre kilométrage annuel selon le type de votre voiture :
Petite voiture à essence (cylindrée inférieure ou égale à 1.4 litres)
Kilomètres |  | 0.16 | 0 | kgs of CO2
Voiture à essence moyenne petrol (cylindrée entre 1.4 et 2.1 litres)
Kilomètres |  | 0.19 | 0 | kgs of CO2
Grande voiture à essence (cylindrée supérieure à 2.1 litres)
Kilomètres |  | 0.22 | 0 | kgs of CO2
Petite voiture diesel (cylindrée inférieure ou égale à 2.0 litres)
Kilomètres |  | 0.16 | 0 | kgs of CO2
Large diesel car over 2.0 litre engine
Kilomètres |  | 0.19 | 0 | kgs of CO2
Voiture GPL
Kilomètres |  | 0.17 | 0 | kgs of CO2
EMISSIONS LIEES AUX TRANSPORTS EN COMMUN (bus, train diesel, etc)
Kilomètres par an (bus, train diesel, transports publics utilisant des combustibles fossiles) |  | 0.05 | 0 | kgs of CO2
Miles in the UK |  | 0.11 | 0
FERRY/BOAT |  | 0.75
1 kilometer by ferry |  | 230kg/day
Kilomètres par an en metro, tram ou train électrique |  | 0.0025 | 0 | kgs of CO2
(Si les trains sont partiellement diesel, partiellement électriques, appliquer une proportion)
EMISSIONS LIEES AUX TRANSPORTS AERIENS
Indiquez la distance pour chaque vol (2 lignes pour un AR, une allée, une retour) -Les distances de vol peuvent être obtenues sur http://www.mapcrow.info ou sur http://www.infoplease.com/atlas/calculate-distance.html ou calculées à partir des latitude et longitude des villes de depart et d'arrivée cities sur le site: http://www.chooseclimate.org/flying/mapcalc.html. Les latitude et longitude des villes de départ et d'arrivée peuvent être trouvées sur: http://www.infoplease.com/ipa/A0001769.html ou http://www.infoplease.com/atlas/latitude-longitude.html
Voulez vous inclure les GES autres que le CO2 ? (O3, NOx, vapeur d'eau, en kg de CO2 équivalent). Oui=1 - Non=0 | 1 |  |  |  | GHG other than CO2 emitted by airplanes multiply the global warming effect of CO2 by 2.7 (x 1.7 added)
(rough value per passenger: 0.5 kg of CO2/km or 0.82 kg of CO2/mile)
Kilomètres pour le vol 1 (laissez -527 dans la boîte grisée si vous n'avez pas volé) | -527.01 | 0.00044772 | -0.23596 | kgs of CO2 | Calculations from Chooseclimate.com :
Kilomètres pour le vol 2 (laissez -527 dans la boîte grisée si vous n'avez pas volé) | -527.01 | 0.00044772 | -0.23596 | kgs of CO2 | Fuel per passenger (Data for B-747)
Kilomètres pour le vol 3 (laissez -527 dans la boîte grisée si vous n'avez pas volé) | -527.01 | 0.00044772 | -0.23596 | kgs of CO2 | Fuel in kg = [7840 + 10.1 * (distance in km-250)] (*2 if return)
Kilomètres pour le vol 4 (laissez -527 dans la boîte grisée si vous n'avez pas volé) | -527.01 | 0.00055966 | -0.29494 | kgs of CO2 | (7840 kg take off-climb-descent, 10.1 kg/km cruising)
Kilomètres pour le vol 5 (laissez -527 dans la boîte grisée si vous n'avez pas volé) | -527.01 | 0.00044772 | -0.23596 | kgs of CO2 | Passengers = 370 * [occupancy] - In this case 75% occupancy.
Kilomètres pour le vol 6 (laissez -527 dans la boîte grisée si vous n'avez pas volé) | -527.01 | 0.00055966 | -0.29494 | kgs of CO2 | Total warming effect of CO2, Ozone (made by NOx), water vapour and contrails
Kilomètres pour le vol 7 (laissez -527 dans la boîte grisée si vous n'avez pas volé) | -527.01 | 0.00044772 | -0.23596 | kgs of CO2 | is about 2.7 times greater than the effect of CO2 alone.
Kilomètres pour le vol 8 (laissez -527 dans la boîte grisée si vous n'avez pas volé) | -527.01 | 0.00044772 | -0.23596 | kgs of CO2 | (kg of CO2 = CO2 = kg of fuel * (44/12 * 156/184) [molecular masses])
Ou allez sur www.chooseclimate.org ou sur une autre calculateur pour calculer les émissions et indiquez le résultat total ( émissions CO2 en kgs pour tous les vols) dans la boîte grisée sur cette ligne. | 0 | 2.7 | 0 | kgs of CO2 | Automatically takes in consideration the GHG other than CO2 if demanded above.
AUTRES EMISSIONS CO2 (divers non inclus ci-dessus) |  |  |  | kgs of CO2
Par exemple si vous utilisez des machines utilisant des combustibles fossiles, ou si vous pratiquez du scooter de neige en hiver ou le ski nautique en été, ou tout autre émission de CO2 non incluse ci-dessus (notez que l'émission de CO2 en kg = 3.66 fois la consommation de carbone en kg et que le carbone represente 75% du poids pour le gaz naturel, 80% pour l'essence , et 86% pour le diesel ou le fioul)
Votre empreinte Carbone est: (total pour vous, votre entreprise, votre groupe, votre école, votre communauté...) |  |  | 0.49438 | kgs of CO2
Nombre de grands arbres nécessaires pour absorber la même quantité de carbone : |  |  |  |  | 0.016479 | A large tree absorbs 500 kgs of carbon, i.e. about 1.5 ton of CO2 while growing, over 50 years (average 0.03 tons = 30 kgs CO2 per year)
Nombre de personnes dans votre famille, groupe ou entreprise |  | 1
(Entrez 1 si les consommations que vous avez indiquées vous concernent seul, 2+le nombre d'enfants pour un couple ou une famille, le nombre de personnes dans une entreprise, une école, une université...)
VOTRE EMPREINTE CARBONE PAR PERSONNE EST: |  |  | 0.49438 | kgs of CO2
Note: ce résultat n'inclut pas les émissions collective emissions des infrastructures, du gouvernment ou autres institutions travaillant pour vous, qui ne sont pas décomptées dans les valeurs données ci-dessus: émissions des industries, des entrepreneurs travaillant pour vous, construction of bâtiments, fabrication et empaquetage de la nourriture…); dans de nombreux cas , pour les individus ou les familles, cette empreinte par personne doit être multipliée par environ 2 (ou bien additionnez votre part de l'émission collective)pour obtenir vos émissions totales en tant que citoyen (incluant votre part des émissions indirectes par les sources collectives).
POU LES INDIVIDUS, LES GROUPES Ou FAMILLES, comparez ce résultat avec : | 1000 kgs of CO2 per person / year in the short term 500 kgs of CO2 per person / year in the long term
(s'applique aux individus, familles ou groupes de citoyens seulement, pas aux entreprises) | (average amount per inhabitant that the planet - ocean and vegetation - can digest without harming the climate)
(12 milliards de tonnes de CO2 sont absorbées par les écosystèmes chaque année, à partager par 6 milliards d'hommes = 2 tonnes par habitant, la moitié environ étant pour l'usage collectif et l'autre moitié pour l'usage individuel comme calculé ici)
(à long terme, le facteur clé est la quatité de carbone qui peut être sequestré au fond des océans, la quantité est alors plus petite soit 1.7 GtC=6Gt CO2 (IPCC 2001, or Socolow & Pascala) cad. 1000 kgs of CO2 au maximum par personne et par an (seulement 500 kgs pour l'usage individuel et 500 kgs pour l'usage collectif).
Résultat moyen pour un Américain ou un Australien (part individuelle) |  |  | 9800 | kgs of CO2
Résultat moyen pour un Allemand (part individuelle) |  |  | 5200 | kgs of CO2
Résultat moyen pour un Anglais (part individuelle) |  |  | 4550 | kgs of CO2
Résultat moyen pour un Français (part individuelle) |  |  | 3150 | kgs of CO2
Résultat moyen pour un Chinois(part individuelle) |  |  | 1300 | kgs of CO2
Résultat moyen pour un Albanais (part individuelle) |  |  | 620 | kgs of CO2
Pour des résultats pour d'autres pays, voir http://www.ecolo.org/documents/documents_in_english/IEA-Stats-all-03.html
(divisez les tCO2/capita indiquées sur ce site par 2 pour obtenir votre part individuelle des émissions globales)
Comment réduire vos émissions: ECONOMIES POSSIBLES ET OBJECTIFS POUR L'AN PROCHAIN
Voyons ce que vous pouvez économiser sur votre consommation d'énergie fossile et sur vos émissions de dans le futur.
Les cases vertes indiquent quelles réductions vous pouvez espérer par les actions proposées.
Adaptez les valeurs dans les cases grisées si vous voulez tester les économies possibles
et utilisez cette comptabilité carbone à nouveau l'année prochaine pour vérifier les resultats !
Essayez different scenarios pour voir combien vous pouvez gagner en changeant certains paramètres |  |  | will reduce your CO2 by :
Diminuer la température de la maison ou du bâtiment si chauffés par des combustibles fossiles(réduction en d°C) | 1 |  | 0.175 | kgs of CO2 | Saves 7% on home or building heating for each °C
Remplacez vos simples vitrages par des doubles fenêtres (remplies d'argon) (Oui=1, Non=0) | 1 |  | 0.2325 | kgs of CO2 | Saves about 10% on home or building heating after deducting previous line
Amélioration de l'isolation du toit (Oui=1, légère amélioration=0.5, Non=0) | 1 |  | 0.20925 | kgs of CO2 | Saves about 10% on home or building heating after deducting previous lines
Amélioration de l'isolation des murs(Oui=1, légère amélioration=0.5, Non=0) | 1 |  | 0.18832 | kgs of CO2 | Saves about 10% on home or building heating after deducting previous lines
Installation de paneaux solaires pour produire de l'eau chaude, au lieu de combustibles fossiles(Oui=1, Non=0) | 1 |  | 0.16949 | kgs of CO2 | Saves about 10% on home or building heating after deducting previous lines
Installation d'une ventilation double-flux avec échangeur de chaleur (Oui=1, Non=0) | 0 |  | 0 | kgs of CO2 | Saves about 30% on home or building heating after deducting previous lines
Remplacez votre chauffage au fioul ou au gaz par une pompe à chaleur(Oui=1, Non=0) | 1 |  | 1.4492 | kgs of CO2 | The CO2 savings depends on how your country produces its electricity, this applies after deducting previous lines
Réduire votre consommation électrique (réduction en % de la consommation électrique) | 10 |  | 0 | kgs of CO2 | Turn off lights, replace lights bulbs by low-consumption light bulbs, better regulation, minimize use of some appliances, turn off computers when unused… reduction in proportion of total electricity emissions above
Reduire votre kilométrage par (en % ) | 10 |  | 0 | kgs of CO2 | This can give strong results to massively reduce emissions, just forget about useless displacements and driving your car to far away holidays.
Remplacez des déplacements en voiture par des déplacements en transports publics (bus or train diesel en % du kilométrage) | 20 |  | 0 | kgs of CO2 | Saves 70% of your average driving emissions corresponding to that mileage
Remplacez des déplacements en voiture par de déplacements en métro,train électrique (en % du kilométrage) | 20 |  | 0 | kgs of CO2 | The CO2 savings depends on how your country produces its electricity
ou Remplacer votre voiture diesel ou essence par une voiture électrique (Oui=1, Non=0) | 0 |  | 0 | kgs of CO2 | Same as above but applies to 100% of mileage, savings from 3 previous lines are deducted ; the CO2 savings depends on how your country produces its electricity
Réduire vos vols par de vacances proches, des téléconférences… (en % des vols) | 100 |  | 0 | kgs of CO2 | This is usually a huge winner especially for long distance flights
Produire de l'électricité propre avec des cellules photovoltaïques (nombre de mètres carrés) | 10 |  | 60 | kgs of CO2 | The clean electricity produced is about 150 kWh/m2 per year (might vary with local climate). Also varies with how electricity is produced in your country)
Autre réductions non mentionnées ci-dessus (en kgs of CO2) |  |  |  | kgs of CO2
L'OBJECTIF D'ECONOMIE DE CO2 EST : |  |  | 0.49438 | kgs of CO2
Economies de CO2 en % de vos émissions : | 100 | % of your emissions
AVEC CES ECONOMIES VOTRE OBJECTIF D'EMISSIONSPOUR L4AN PROCHAIN EST : |  |  | 0 | kgs of CO2 |  | This year's emissions minus savings for next year
IMPORTANCE DES ACTIONS INDIVIDUELLES :
Nombre de grands arbres nécessaires pour absorber autant de carbone que les économies ci-dessus : |  |  |  |  | 0.016479 | A large tree absorbs 500 kgs of carbon, i.e. about 1.5 ton of CO2 while growing, over 50 years (average 0.03 ton/year)
Si chaque français effectuait les mêmes économies | [5 empty] | Your savings x number of million inhabitants in your country / (1000 kgs/ton)
La France réduirait ses émissions de : | 240 | million tons of CO2 |  |  |  | Your savings x number of million inhabitants in your country / (1000 kgs/ton)
Nombre de grands arbres nécessaires pour absorber autant de carbone que les économies ci-dessus(en millions d'arbres) : |  |  |  |  | 7200 | A large tree absorbs about 1.5 ton of CO2 while growing, over 50 years, this is 0.03 ton/year
Surface de forêt nécessaire pour absorber la même quantité de carbone (en km2) |  |  |  | 720000 |  | Assuming a forest is composed of one large tree such as above every 10 meters (10 000 large trees per square kilometer)
Pour toute suggestion pour améliorer cet outils : SVP écrivez nous ou envoyez vos suggestions à: CO2calculator@ecolo.org
(indiquez le numéro de la cellule the celà corriger et le nouveau contenu pour chaque cellule)
Pour plus d'information sur l'AEPN et nos autres programmes : www.ecolo.org
Les données sur les facteurs de conversion sont trouvés dans :
DEFRA Guidelines for Company Reporting on Greenhouse Gas Emissions - Annexes mises à jour en Juillet 2005
http://www.defra.gov.uk/Environment/business/envrp/gas/envrpgas-annexes.pdf
© Bruno Comby - Cet outils peut être librement utilisé, copié et diffusé, pour des utilisations non-commerciales et sans volonté de nuire uniquement.
Avec mes remerciements chaleureux pour leurs corrections, additions, commentaires ou suggestions à : Stephen Stretten, Berol Robinson, Michel Lung.
Ceci est un software open-source, vous êtes libres de diffuser cet outil à vos collègues, vos amis, vos contacts...
dans l'état, en mentionnant l'auteur et l'AEPN(+ web le site ecolo.org) et en nous informant de toute modification.

## CO2 per kWh
CO2 Per kWh of Electricity
France | 83
Sweden | 87
Canada | 220
Austria | 250
Belgium | 335
European Union | 353
Finland | 399
Spain | 408
Japan | 483
Portugal | 525
UK | 580
Luxembourg | 590
Germany | 601
USA | 613
Netherlands | 652
Italy | 667
Ireland | 784
Greece | 864
Denmark | 881
Source: EFN, PriceWaterHouse, EDF, www.manicore.com 2001

## Conversion factors
Calorific Value and Carbon Emissions (Source: Carbon Trust) | [7 empty] | Calculated | Carbon Emissions / US Figures (Source: Department of Energy)
Fuel | Net Energy |  | Gross Energy |  |  | Carbon Emissions |  |  | Fuel |  |  | Carbon Emissions
| (Approx.) | By Weight |  | By Volume
UK Grid electricity |  |  |  |  | kg C/kWh | kg C02 / kWh (e)
As Delivered |  |  |  |  | 0.117 | 0.43
UK Electricity Fuel Input | [5 empty] | kg C02 / kWh (th)
Primary |  |  |  |  | 0.0453 | 0.1661
Solid fuels | kWh / tonne | kWh / tonne | litres / tonne | kWh/litre | kg C/kWh | kg C02 / kWh | kg C02 / tonne | kg C02 / kg fuel | Coal | CL | kwh / tonne | kg CO2 / kWh | kg CO2 / tonne | Pounds CO2 per short ton | Pounds CO2 per Million Btu
Coal (weighted average) | 7046.15 | 7417 | — | — | 0.0817 | 0.3 | 2225.1 | 2.2251 | Anthracite | AC | 5473.0149 | 0.35192 | 1926.0375 | 3852.16 | 227.4
| 0 | [7 empty] | Bituminous | BC | 7760.4205 | 0.31771 | 2465.5956 | 4931.3 | 205.3
| 0 | [7 empty] | Subbituminous | SB | 5644.2898 | 0.32917 | 1857.909 | 3715.9 | 212.7
[9 empty] | Lignite | LC | 4187.1669 | 0.33334 | 1395.7692 | 2791.6 | 215.4
Coke | 8445 | 8445 | — | — | 0.1013 | 0.373 | 3149.985 | 3.15
Liquid fuels | kWh / tonne | kWh / tonne | litres / tonne | kWh/litre | kg C/kWh | kg C02 / kWh | kg C02 / litre | kg C02 / UK gallon | Petroleum Products |  | kwh / litre | kg CO2 / kWh | kg CO2 / litre | Pounds CO2 per US gallon | Pounds CO2 per Million Btu
Ethane | 13367.45 | 14071 | 2730 | 5.2 | 0.0545 | 0.2 | 1.04 | 4.7279 | Propane | PR | 7.0482 | 0.21539 | 1.5181 | 12.669 | 139.178
Liquefied petroleum gas / LPG | 13034.95 | 13721 | 1850 | 7.4 | 0.05734 | 0.214 | 1.5836 | 7.1992 | Liquified Petroleum Gases (LPG) | LG | 7.1309 | 0.21517 | 1.5344 | 12.805 | 139.039
0
| 0 | [7 empty] | Aviation Gasoline | AV | 9.3062 | 0.23634 | 2.1994 | 18.355 | 152.717
Motor spirit / Petrol | 12432.65 | 13087 | 1362 | 9.6 | 0.0655 | 0.24 | 2.304 | 10.4742 | Motor Gasoline | MG | 9.684 | 0.24208 | 2.3443 | 19.564 | 156.425
Aviation turbine fuel / Jet Kerosene | 12202.75 | 12845 | 1251 | 10.3 | 0.0655 | 0.24 | 2.472 | 11.238 | Jet Fuel | JF | 10.453 | 0.24182 | 2.5277 | 21.095 | 156.258
0
Gas/diesel oil | 12034.6 | 12668 | 1187 | 10.7 | 0.068 | 0.25 | 2.675 | 12.1608 | Kerosene | KS | 10.4528 | 0.24689 | 2.5807 | 21.537 | 159.535
Power station oil / Naptha | 11482.65 | 12087 | 1142 | 10.6 | 0.0709 | 0.26 | 2.756 | 12.5291 | Distillate Fuel (No. 1, No. 2, No. 4 Fuel Oil and Diesel) | DF | 10.7393 | 0.24975 | 2.6822 | 22.384 | 161.386
Fuel oil / Heavy Fuel Oil | 11482.65 | 12087 | 1031 | 11.7 | 0.0709 | 0.26 | 3.042 | 13.8292 | Residual Fuel (No. 5 and No. 6 Fuel Oil) | RF | 11.5908 | 0.26913 | 3.1194 | 26.033 | 173.906
Petroleum coke |  |  |  |  | 0.0927 | 0.34 |  |  | Petroleum Coke | PC | 11.1423 | 0.3484 | 3.882 | 32.397 | 225.13
Crude oil (weighted average) | 12047.9 | 12682 | 1192 | 10.6
Petroleum products (weighted average) | 12113.45 | 12751 | — | —
Gaseous fuels | kWh/m3 | kWh / tonne | litres / tonne | kWh/m3 | kg C/kWh | kg C02 / kWh | kg C02 / m3 | kg C02 / 100f3 | Natural Gas and Other Gaseous Fuels |  | kwh / m3 | kg CO2 / kWh | kg CO2 / m3 | Pounds CO2 per 1000 ft3 | Pounds CO2 per Million Btu
Natural gas | 9.9 | — | — | 11 | 0.0518 | 0.19 | 2.09 | 5.919 | Natural Gas (Pipeline) | NG | 10.6601 | 0.18119 | 1.9315 | 120.593 | 117.08
Refinery gas |  |  |  |  | 0.0545 | 0.2 |  |  | Flare Gas | FG | 11.4673 | 0.18682 | 2.1424 | 133.759 | 120.721
Coke oven gas | 4.5 | — | — | 5 |  |  |  |  | Methane | ME | 10.45 | 0.17837 | 1.8639 | 116.376 | 115.258
Landfill gas | 5.3 - 6.4 | — | — | 5.8-7.0* |  |  |  |  | Landfill Gas | LF |  | 0.17837 |  |  | 115.258
Sewage gas | 5.3 - 6.4 | — | — | 5.8-7.0*
Blast furnace gas | 0.747 | — | — | 0.83
Solid renewables | kWh/tonne | kWh / tonne | litres / tonne | kWh/m3 | kg C/kWh | kg C02 / kWh | kg CO2 / tonne | kg CO2 / kg | Renewable Sources |  | kwh / tonne | kg CO2 / kWh | kg CO2 / tonne | Pounds CO2 per short ton | Pounds CO2 per Million Btu
Domestic wood (2) | 1389 | 2778 | — | — |  |  | 1730.0304 | 1.73 | Wood and Wood Waste | WW |  | 0 | 1906.958 | 3814
Industrial wood (3) | 2777.04 | 3306 | — | —
Tyres |  | 8890 | — | — |  |  | 2794.176 | 2.7942 | Tires/Tire-Derived Fuel | TF | 10500.1909 | 0.29332 | 3079.9321 | 6160 | 189.538
Municipal solid waste | 1847.3 | 2639 | — | — |  |  | 906.7464 | 0.90675 | Municipal Solid Waste | MS | 3231.5637 | 0.30929 | 999.478 | 1999 | 199.854
Refuse-derived waste | 3597.3 | 5139 | — | —
Straw | 3541.95 | 4167 | — | —
Poultry litter | 2053.8 | 2445 | — | —
General industrial waste | 4222.75 | 4445 | — | —
Hospital waste | 3694.55 | 3889 | — | —
To -> | therms | kWh | Btu | MJ | toe | kcal |  |  | 1lb= | 0.45359 | kg
From | [8 empty] | 1 short ton = | 0.9072 | tonnes
therms | 1 | 29.31 | 100000 | 105.5 | 0.00252 | 25000 |  |  | 1lb/short ton | 0.49999 | kg/tonne
kWh | 0.03412 | 1 | 3412 | 3.6 | 8.598e-05 | 859.7
Btu | 1e-05 | 0.0002931 | 1 | 0.001055 | 2.52e-08 | 0.252 |  |  | 1lb= | 0.45359 | kg
MJ | 0.009478 | 0.2778 | 947.8 | 1 | 2.388e-05 | 238.8 |  |  | 1 Million BTU= | 293.1 | kWh
toe | 396.8 | 11630 | 39680000 | 41870 | 1 | 10000000 |  |  | 1 lb/Million BTU= | 0.0015476 | kg/kWh
kcal | 4e-05 | 0.001163 | 3.968 | 0.00418 | 1e-07 | 1
[9 empty] | 1lb= | 0.45359 | kg
[9 empty] | 1 US gallon = | 3.7854 | litres
[9 empty] | 1lb/gallon = | 0.11983 | kg/litre
[9 empty] | 1lb= | 0.45359 | kg
[9 empty] | 1000 ft3 = | 28.32 | m3
[9 empty] | 1 lb/ 1000 ft3 = | 0.016017 | kg / m3
[9 empty] | 1 imperial gallon = | 4.5461 | litres
[9 empty] | 1 US barrell = | 158.99 | Litres
[9 empty] | 1kWh= | 31 | ft3
[9 empty] | 100ft3= | 2.8182 | m3
[9 empty] | 1kWh= | 0.090909 | m3
[9 empty] | 1m3 | 35.31 | ft3

## DEFRA-Calculator
BUSINESS CO2 emissions CALCULATOR
Source: UK Department for Environment, Food and Rural Affairs (Defra)
Instructions: Fill in yellow boxes below, making sure never to count the same item twice.
SUMMARY | [6 empty] | TOTAL EMISSIONS
1: FUEL (excluding transport) | [6 empty] | 0 | kg CO2
2: CAR TRANSPORT | [6 empty] | 0 | kg CO2
3: OTHER TRANSPORT | [6 empty] | 0 | kg CO2
4: OTHER PROCESS EMISSIONS | [6 empty] | 0 | kg CO2 equivalent
GRAND TOTAL | [6 empty] | 0 | kg CO2 equivalent
FUEL (excluding transport)
Table 2: Converting fuel types to CO2
Fuel Type | Amount used per year | Units | x | kg CO2 per unit |  |  | Total kg CO2
Grid Electricity 1 |  | kWh | x | 0.43 |  |  | 0
Natural Gas |  | kWh | x | 0.19 |  |  | 0 |  | 1The factor for electricity has been changed slightly from the previous guidelines to come
|  | therms | x | 5.43 |  |  | 0 |  | into line with calculations for the Climate Change Levy Agreements and future
Gas Oil |  | tonnes | x | 3190 |  |  | 0 |  | requirements for Emissions Trading. It was calculated on the projected fuel mix for the grid
|  | kWh | x | 0.25 |  |  | 0 |  | 1998-2000. Actual figures may differ from the projections, but to help with year on year
|  | litres | x | 2.69 |  |  | 0 |  | comparisons we plan to use a constant value for the purposes of these Guidelines until the
Diesel |  | tonnes | x | 3164 |  |  | 0 |  | year 2010.
|  | kWh | x | 0.25 |  |  | 0 |  | 2 Average emission factor for coal used in sources other than power stations and
|  | litres | x | 2.63 |  |  | 0 |  | domestic, i.e. industry sources including collieries, Iron & Steel, Autogeneration, Cement
|  | UK gallons | x | 11.7195 |  |  | 0
Petrol |  | tonnes | x | 3135 |  |  | 0 |  | production, Lime production, Other industry, Miscellaneous, Public Sector, Stationary
|  | kWh | x | 0.24 |  |  | 0 |  | combustion - railways and Agriculture. Users who wish to use coal factors for types of
|  | litres | x | 2.3 |  |  | 0 |  | coal used in specific industry applications should use the factors given in the UKETS.
|  | UK gallons | x | 10.249
Fuel Oil |  | tonnes | x | 3223 |  |  | 0 |  | 3 A zero conversion factor can only be applied if your company has entered into a
|  | kWh | x | 0.27 |  |  | 0 |  | renewables source contract with an energy supplier, that has acquired Climate Change
Coal 2 |  | tonnes | x | 2548 |  |  | 0 |  | Levy Exemption Certificates (LECs) for the electricity supplied to you as a non-domestic
|  | kWh | x | 0.32 |  |  | 0 |  | electricity consumer.
LPG |  | kWh | x | 0.214 |  |  | 0
|  | therms | x | 6.27 |  |  | 0
|  | litres | x | 1.49 |  |  | 0
Coking Coal |  | tonnes | x | 2736 |  |  | 0
|  | kWh | x | 0.331 |  |  | 0
Aviation Spirit |  | tonnes | x | 3128 |  |  | 0
|  | kWh | x | 0.24 |  |  | 0
|  | litres | x | 2.24 |  |  | 0
Aviation Turbine Fuel |  | tonnes | x | 3150 |  |  | 0
|  | kWh | x | 0.25 |  |  | 0
|  | litres | x | 2.52 |  |  | 0
Other Petroleum Gas |  | tonnes | x | 2897 |  |  | 0
|  | kWh | x | 0.21 |  |  | 0
Naphtha |  | tonnes | x | 3131 |  |  | 0
|  | kWh | x | 0.24 |  |  | 0
Lubricants |  | tonnes | x | 3171 |  |  | 0
|  | kWh | x | 0.25 |  |  | 0
Petroleum Coke |  | tonnes | x | 3410 |  |  | 0
|  | kWh | x | 0.34 |  |  | 0
Refinery Miscellaneous |  | kWh | x | 0.24 |  |  | 0
|  | therms | x | 7.16 |  |  | 0
Renewables3 |  |  | x | 0 |  |  | 0
TOTAL | [6 empty] | 0
CAR TRANSPORT | FILL IN FUEL OR MILEAGE
Table 6: Standard road transport fuel conversion factors
Fuel used | Total units used | Units |  | kg CO2 per unit |  |  | Total kg CO2
Petrol |  | litres | x | 2.3 |  |  | 0 |  | Source: National Atmospheric Emissions Inventory for 2003 developed by Netcen (2005).
Diesel |  | litres | x | 2.63 |  |  | 0 |  | UK Greenhouse Gas Inventory for 2003 developed by Netcen (2005), Digest of UK Energy
Compressed Natural Gas |  | kg | x | 2.65 |  |  | 0 |  | Statistics DTI 2004 and carbon factors for fuels from UKPIA (2004)
Liquid Petroleum Gas |  | litres | x | 1.49 |  |  | 0
TOTAL | [6 empty] | 0
Table 7: Passenger Road Transport Conversion Factors: Petrol
Size of car and | Total units travelled | Units | x | kg CO2 per unit |  |  | Total kg CO2
Small petrol car |  | miles | x | 0.26 |  |  | 0 |  | These factors are average values for the UK car fleet in 2003 travelling on average trips in
Max 1.4 litre engine |  | km | x | 0.16 |  |  | 0 |  | the UK. Source: NAEI (Netcen, 2005) based on data from DfT combined with factors from
Medium petrol car |  | miles | x | 0.3 |  |  | 0 |  | TRL as functions of average speed of vehicle derived from test data under real world
From 1.4 – 2.1 litres |  | km | x | 0.19 |  |  | 0 |  | testing cycles.
Large petrol car |  | miles | x | 0.35 |  |  | 0
Above 2.1 litres |  | km | x | 0.22 |  |  | 0
Average Petrol car |  | miles | x | 0.29 |  |  | 0
|  | km | x | 0.18 |  |  | 0
TOTAL | [6 empty] | 0
Table 8: Passenger Road Transport Conversion Factors: Diesel Cars
Size of Car and Distance Units | Total Units Tracelled | Units | x | kg CO2 per unit |  |  | Total kg CO2
Small diesel car |  | miles | x | 0.26 |  |  | 0 |  | These factors are average values for the UK car fleet in 2003 travelling on average trips in
Max 2.0 litre or under |  | km | x | 0.16 |  |  | 0 |  | the UK. Source: NAEI (Netcen, 2005) based on data from DfT combined with factors from
Large diesel car |  | miles | x | 0.31 |  |  | 0 |  | TRL as functions of average speed of vehicle derived from test data under real world
Over 2.0 litres |  | km | x | 0.19 |  |  | 0 |  | testing cycles.
Average diesel car |  | miles | x | 0.27 |  |  | 0
|  | km | x | 0.17 |  |  | 0
TOTAL | [6 empty] | 0
Table 10: Diesel Freight Road Mileage Conversion Factors
Type of lorry | %weight laden | Total km travelled |  | Litres fuel per km |  | Fuel conversion factor | Total kg CO2
Rigid | 0% |  | x | 0.236 | x | 2.63 | 0 |  | The % weight laden refers to the extent to which the vehicle is loaded to their maximum
| 25% |  | x | 0.262 | x | 2.63 | 0 |  | carrying capacity. So a 0% weight laden means the vehicle is travelling carrying no loads.
| 50% |  | x | 0.288 | x | 2.63 | 0 |  | 100% weight laden means the vehicle is travelling with loads bringing the vehicle to its
| 75% |  | x | 0.314 | x | 2.63 |  |  | maximum carrying capacity. If the % weight laden is unknown, an average figure of 50%
| 100% |  | x | 0.34 | x | 2.63 | 0 |  | should be used as a default figure. If the % weight laden is known, a more precise figure
Articulated | 0% |  | x | 0.311 | x | 2.63 | 0 |  | for the number of litres fuel per km can be derived as follows:
| 25% |  | x | 0.345 | x | 2.63 | 0 |  | For rigid lorries: litres fuel per km = 0.236 + 0.104 x (% weight laden)/100
| 50% |  | x | 0.379 | x | 2.63 | 0 |  | For articulated lorries: litres fuel per km = 0.311 + 0.137 x (% weight laden)/100
| 75% |  | x | 0.414 | x | 2.63 | 0 |  | These factors refer to vehicles running on diesel fuel.
| 100% |  | x | 0.448 | x | 2.63 | 0 |  | Source: Continuing Survey of Road Goods Transport 2003; NAEI (Netcen, 2005) based on
TOTAL | [6 empty] | 0 |  | load correction factors taken from COPERT III.
OTHER TRANSPORT
Source: Netcen (2005)
Table 9: Rail and Air Passenger Transport | [8 empty] | The rail factor refers to an average emission per passenger kilometre for diesel and electric trains weighted by the proportion of electric to diesel train kilometres in 2003.
Method of travel |  | Person-kms travelled (pkm) | x | Conversion CO2 per pkm |  |  | Total kg CO2 |  | The factor for diesel trains has been calculated based on total diesel consumed by the railways in 2003 provided by ATOC.
Rail |  |  | x | 0.04 |  |  | 0 |  | The factor for electric trains has been calculated based on average kWh per kilometre for a typical electric train and the grid electricity factor in Table 3.
Air4 | long haul |  | x | 0.11 |  |  | 0 |  | The diesel/electric passenger train weighting is based on data for 2003 from AEAT Rail.
| short haul |  | x | 0.15 |  |  | 0 |  | Aircraft factors based on factors in IPCC Manual.
TOTAL | [6 empty] | 0 |  | Factors for a long haul flight refer to a 5,000 km journey on a typical 450 seat capacity aircraft used for these journeys, with a 70% load factor.
Factors for a short haul flight refer to a 500 km journey on a typical 128 seat capacity aircraft used for these journeys, with a 65% load factor.
Table 11: Other Freight Mileage Conversion Factors
Freight transport mode |  | Tonne km | x | Factor |  |  | Total kg CO2 |  | Source: NETCEN, British Airways, DHL, Railtrack, English, Welsh and Scottish Railways LTD
Rail |  |  | x | 0.03 |  |  | 0 |  | These factors are being reviewed and are likely to change
Air | long haul |  | x | 0.57 |  |  | 0 |  | 3 revised figure in line with factors used in National Air Emissions Inventory
| short haul |  | x | 1.58 |  |  | 0 |  | 4 Long haul - Asia, Australasia, the Americas, Middle and Far East Short haul - average 500km
Shipping5 | small ro-ro |  | x | 0.06 |  |  | 0 |  | 5 Small ro-ro - 1,268 deadweight tonnes, max speed 16.2 knots
| large ro-ro |  | x | 0.02 |  |  | 0 |  | Large ro-ro - 4,478 deadweight tonnes, max speed 23.2 knots
| small tanker |  | x | 0.04 |  |  | 0 |  | Small tanker - 844 deadweight tonnes, max speed 8.2 knots
| large tanker |  | x | 0.003 |  |  | 0 |  | Large Tanker - 18,371deadweight tonnes, max speed 15 knots
| small bulk carrier |  | x | 0.014 |  |  |  |  | Small Bulk carrier - 1,720 deadweight tonnes, max speed 10.9 knots
| large bulk carrier |  | x | 0.007 |  |  | 0 |  | Large Bulk carrier - 14,201 deadweight tonnes, max speed 11.2 knots
TOTAL | [6 empty] | 0
PROCESS EMISSIONS
Table 4: Process related emissions
Process |  | Emission
|  | CO2 | CH4 | N2O | PFC | SF6 | HFC
Mineral | Cement Production | y | [6 empty] | 4These process related emissions refer to the types of processes that are used specifically
Products | Lime Production | y | [6 empty] | in the UK. Process emissions might be slightly different for processes operated in other
| Limestone Use | y | [6 empty] | countries.
| Soda Ash Production and Use | y | [6 empty] | 5For use of limestone in Flue Gas Desulphurisation (FGD) and processes such as those in
| Fletton Brick Manufacture6 | y | y | [5 empty] | the glass industry. Not all uses of limestone release CO2.
Chemical | Ammonia | y | y | [5 empty] | 6This is specific to Fletton brick manufacture at the mineral processing stage, a process
Industry | Nitric Acid |  |  | y |  |  |  |  | that uses clay with high organic content. Other types of brick manufacturing in the UK do
| Adipic Acid |  |  | y |  |  |  |  | not release Greenhouse Gas emissions during the processing stage
| Urea |  |  | y |  |  |  |  | Source: Greenhouse Gas Inventory Reference Manual, Revised 1996 IPCC Guidelines for
| Carbides | y | y | [5 empty] | National greenhouse Gas Inventories, (1997) IPCC, adapted for UK processes by Netcen.
| Caprolactam |  |  | y
| Petrochemicals |  | y
Metal | Iron, Steel and Ferroalloys | y | y
production | Aluminium | y |  |  | y
| Magnesium |  |  |  |  | y | y
| Other Metals | y
Energy | Coal mining |  | y
Industry | Solid fuel transformation | y
| Oil production | y | y
| Gas production and distribution | y | y
| Venting and flaring from oil/gas production. | y | y
Other | Production of Halocarbons |  |  |  | y |  | y
| Use of Halocarbons and SF6 |  |  |  | y | y | y
| Organic Waste Management | y | y
Table 5: Factors for process emissions
Emission | Amount Emitted per Year in tonnes |  |  | Conversion Factor |  |  | Total kg CO2 equivalent
CO2 (excl fuel/transport) |  |  | x | 1000 |  |  | 0 |  | Source: The conversion factors in the table above incorporate global warming potential
Methane |  |  | x | 21000 |  |  | 0 |  | (GWP) values published by the IPCC in its Second Assessment Report (Climate Change
Nitrous Oxide |  |  | x | 310000 |  |  | 0 |  | 1995. The Science of Climate Change. Contribution of Working Group I to the Second
HFC – 125 |  |  | x | 2800000 |  |  | 0 |  | Assessment Report of the Intergovernmental Panel on Climate Change. (Eds. J.T
HFC – 134 |  |  | x | 1000000 |  |  | 0 |  | Houghton et al). Published for the Intergovernmental Panel on Climate Change by
HFC – 134a |  |  | x | 1300000 |  |  | 0 |  | Cambridge University Press 1996). Revised GWP values have since been published by
HFC – 143 |  |  | x | 300000 |  |  | 0 |  | the IPCC in the Third Assessment Report (2001) but current UNFCCC Guidelines on
HFC – 143a |  |  | x | 3800000 |  |  | 0 |  | Reporting and Review, adopted before the publication of the Third Assessment Report,
HFC – 152a |  |  | x | 140000 |  |  | 0 |  | require emission estimates to be based on the GWPs in the IPCC Second Assessment
HFC – 227ea |  |  | x | 2900000 |  |  | 0 |  | Report.
HFC – 23 |  |  | x | 11700000 |  |  | 0 |  | Not all refrigerants in use are classified as greenhouse gases for the purposes of the
HFC – 236fa |  |  | x | 6300000 |  |  | 0 |  | Climate Change Programme (e.g. CFCs, HCFCs). GWP values for refrigerant HFC blends
HFC – 245ca |  |  | x | 560000 |  |  | 0 |  | should be calculated on the basis of the percentage blend composition (e.g. the GWP for
HFC – 32 |  |  | x | 650000 |  |  | 0 |  | R404a that comprises is 44% HFC125, 52% HFC143a and 4% HFC134a is 2800x0.44 +
HFC – 41 |  |  | x | 150000 |  |  | 0 |  | 3800x0.52 + 1300x0.04 = 3260).
HFC – 43 – l0mee |  |  | x | 1300000 |  |  | 0
Perfluorobutane |  |  | x | 7000000 |  |  | 0
Perfluoromethane |  |  | x | 6500000 | * |  | 0
Perfluoropropane |  |  | x | 7000000 |  |  | 0
Perfluoropentane |  |  | x | 7500000 |  |  | 0
Perfluorocyclobutane |  |  | x | 8700000 |  |  | 0
Perfluoroethane |  |  | x | 9200000 |  |  | 0
Perfluorohexane |  |  | x | 7400000 |  |  | 0
SF6 |  |  | x | 23900000 |  |  | 0
TOTAL | [6 empty] | 0