## Summary
ALGERIA : Summary Energy Balance
Mtoe | 1980 | 1981 | 1982 | 1983 | 1984 | 1985 | 1986 | 1987 | 1988 | 1989 | 1990 | 1991 | 1992 | 1993 | 1994 | 1995 | 1996 | 1997(2) | 85/80 | 90/85 | 95/90 | 96/95 | 97/96
Annual % Change
Primary Production | 67.0613 | 68.4067 | 69.0059 | 76.6161 | 79.3681 | 83.3294 | 86.7643 | 91.7261 | 94.0201 | 98.1585 | 103.5204 | 106.3613 | 107.9728 | 108.0112 | 103.248 | 109.6306 | 116.221 | 125.2256 | 4.44% | 4.435% | 1.154% | 6.011% | 7.748%
Solids | 0.00185 | 0.00185 | 0.00984 | 0.01415 | 0.01415 | 0.01415 | 0.00677 | 0.00923 | 0.00492 | 0.00431 | 0.00431 | 0.02891 | 0.03198 | 0 | 0 | 0 | 0 | 0 | 50.22% | -21.16% | -100% | - | -
Oil | 53.9488 | 52.8424 | 48.8584 | 47.7609 | 50.6196 | 52.0324 | 53.51 | 54.2147 | 54.8465 | 55.9404 | 58.7622 | 58.0363 | 57.9681 | 58.0177 | 57.2516 | 57.6135 | 60.7186 | 62.6814 | -0.7208% | 2.462% | -0.3941% | 5.39% | 3.233%
Natural gas | 12.7571 | 15.1892 | 19.7421 | 28.4548 | 28.3178 | 30.8417 | 32.8276 | 37.0494 | 38.7319 | 41.7621 | 44.2994 | 47.8174 | 49.4915 | 49.4884 | 45.4968 | 51.5042 | 54.9809 | 62.0104 | 19.31% | 7.511% | 3.06% | 6.75% | 12.79%
Nuclear | 0 | 0 | 0 | 0 | 0 | 0 | 0 | 0 | 0 | 0 | 0 | 0 | 0 | 0 | 0 | 0 | 0 | 0 | - | - | - | - | -
Hydro & Wind | 0.0221 | 0.03148 | 0.04119 | 0.02021 | 0.03887 | 0.05556 | 0.0215 | 0.04291 | 0.01574 | 0.01944 | 0.01161 | 0.0252 | 0.01711 | 0.03036 | 0.01428 | 0.0166 | 0.01161 | 0.01161 | 20.25% | -26.88% | 7.413% | -30.06% | 0%
Geothermal | 0 | 0 | 0 | 0 | 0 | 0 | 0 | 0 | 0 | 0 | 0 | 0 | 0 | 0 | 0 | 0 | 0 | 0 | - | - | - | - | -
Other | 0.33145 | 0.34172 | 0.35433 | 0.36599 | 0.37764 | 0.38559 | 0.39841 | 0.40983 | 0.42103 | 0.43223 | 0.44295 | 0.45346 | 0.46418 | 0.47469 | 0.48541 | 0.49637 | 0.51 | 0.52213 | 3.072% | 2.812% | 2.303% | 2.746% | 2.378%
Net Imports | -51.7606 | -54.5146 | -50.0033 | -56.6829 | -59.5639 | -62.8755 | -64.2877 | -69.2052 | -70.5744 | -74.6313 | -79.2643 | -80.6818 | -81.5582 | -82.4822 | -78.9483 | -84.8779 | -91.6549 | -100.6672 | 3.967% | 4.742% | 1.378% | 7.984% | 9.833%
Solids | 0.06175 | 0.0429 | 0.82472 | 0.73124 | 0.8118 | 0.84809 | 0.87761 | 1.0486 | 0.98934 | 0.8374 | 0.64535 | 0.65129 | 0.77613 | 0.49508 | 0.46347 | 0.46347 | 0.46347 | 0.52915 | 68.87% | -5.317% | -6.407% | 0% | 14.17%
Oil | -45.5443 | -47.3273 | -41.0846 | -40.3929 | -42.5005 | -43.3448 | -45.1213 | -45.7325 | -46.5304 | -47.2205 | -50.2659 | -48.9585 | -48.7162 | -49.1947 | -48.9519 | -49.5172 | -52.8808 | -54.3597 | -0.9851% | 3.007% | -0.2997% | 6.793% | 2.797%
Crude oil | -38.7605 | -37.1531 | -25.6002 | -27.6316 | -27.4766 | -28.6694 | -27.5092 | -28.3368 | -27.6512 | -29.9436 | -32.1781 | -31.5101 | -30.7067 | -31.781 | -31.7965 | -31.9609 | -35.459 | na | -5.853% | 2.336% | -0.1353% | 10.94% | na
Oil products | -6.7839 | -10.1742 | -15.4844 | -12.7614 | -15.0239 | -14.6754 | -17.6121 | -17.3957 | -18.8791 | -17.2769 | -18.0879 | -17.4484 | -18.0095 | -17.4137 | -17.1554 | -17.5563 | -17.4218 | na | 16.69% | 4.27% | -0.5948% | -0.7659% | na
Natural gas | -6.2783 | -7.2317 | -9.7412 | -17.0196 | -17.8813 | -20.3819 | -20.0513 | -24.517 | -25.0289 | -28.2469 | -29.6385 | -32.3178 | -33.5384 | -33.6759 | -30.3632 | -35.8007 | -39.2253 | -46.8131 | 26.56% | 7.776% | 3.85% | 9.566% | 19.34%
Electricity | 0.00026 | 0.00146 | -0.00224 | -0.00155 | 0.0061 | 0.00309 | 0.00722 | -0.0043 | -0.00447 | -0.00129 | -0.00516 | -0.05685 | -0.07981 | -0.10672 | -0.09667 | -0.02348 | -0.01221 | -0.02348 | 64.06% | - | 35.4% | -48% | 92.3%
Gross Inland Consumption | 12.4097 | 13.5626 | 17.3968 | 18.9036 | 18.6325 | 19.3804 | 21.8547 | 21.5203 | 22.7267 | 22.5603 | 23.9587 | 24.8937 | 25.0002 | 25.0474 | 24.1293 | 24.3013 | 24.1641 | 23.954 | 9.325% | 4.333% | 0.2844% | -0.5649% | -0.8695%
Solids | 0.11895 | 0.2108 | 0.8567 | 0.73125 | 0.754 | 0.754 | 0.91821 | 0.99324 | 1.0016 | 0.90444 | 0.75667 | 0.54613 | 0.55719 | 0.49082 | 0.51739 | 0.51739 | 0.51739 | 0.52915 | 44.68% | 0.07072% | -7.321% | 0% | 2.273%
Oil | 5.4581 | 5.0196 | 6.1459 | 6.3525 | 7.0194 | 7.7223 | 7.733 | 7.5462 | 7.5897 | 7.6904 | 8.0918 | 8.4262 | 8.0884 | 8.3457 | 8.0753 | 7.5909 | 7.3818 | 7.7173 | 7.187% | 0.9391% | -1.27% | -2.756% | 4.545%
Natural gas | 6.4788 | 7.9576 | 10.0009 | 11.4352 | 10.4365 | 10.4599 | 12.7763 | 12.5324 | 13.7031 | 13.5151 | 14.6608 | 15.4996 | 15.9531 | 15.8125 | 15.1336 | 15.7035 | 15.7555 | 15.1973 | 10.05% | 6.986% | 1.384% | 0.3311% | -3.543%
Other (1) | 0.35381 | 0.37466 | 0.39328 | 0.38465 | 0.42261 | 0.44424 | 0.42713 | 0.44844 | 0.4323 | 0.45038 | 0.4494 | 0.42181 | 0.40148 | 0.39833 | 0.40302 | 0.48949 | 0.5094 | 0.51026 | 4.657% | 0.2312% | 1.724% | 4.067% | 0.1683%
Electricity Generation in TWh | 7.123 | 8.142 | 9.396 | 10.218 | 11.182 | 12.274 | 12.981 | 12.722 | 13.966 | 15.324 | 16.105 | 17.345 | 18.286 | 19.415 | 19.883 | 19.714 | 20.65 | na | 11.5% | 5.583% | 4.127% | 4.748% | na
Nuclear | 0 | 0 | 0 | 0 | 0 | 0 | 0 | 0 | 0 | 0 | 0 | 0 | 0 | 0 | 0 | 0 | 0 | na | - | - | - | - | na
Hydro & wind | 0.257 | 0.366 | 0.479 | 0.235 | 0.452 | 0.646 | 0.25 | 0.499 | 0.183 | 0.226 | 0.135 | 0.293 | 0.199 | 0.353 | 0.166 | 0.193 | 0.135 | na | 20.24% | -26.88% | 7.41% | -30.05% | na
Thermal | 6.866 | 7.776 | 8.917 | 9.983 | 10.73 | 11.628 | 12.731 | 12.223 | 13.783 | 15.098 | 15.97 | 17.052 | 18.087 | 19.062 | 19.717 | 19.521 | 20.515 | na | 11.11% | 6.552% | 4.097% | 5.092% | na
Generation Capacity in GWe | 2.006 | 2.006 | 2.81 | 3.188 | 3.437 | 3.547 | 3.737 | 3.837 | 3.937 | 4.657 | 4.657 | 5.369 | 5.369 | 5.814 | 6.007 | 6.007 | 6.007 | na | 12.07% | 5.596% | 5.223% | 0% | na
Nuclear | 0 | 0 | 0 | 0 | 0 | 0 | 0 | 0 | 0 | 0 | 0 | 0 | 0 | 0 | 0 | 0 | 0 | na | - | - | - | - | na
Hydro & wind | 0.286 | 0.286 | 0.286 | 0.286 | 0.286 | 0.286 | 0.286 | 0.286 | 0.286 | 0.286 | 0.286 | 0.286 | 0.286 | 0.275 | 0.275 | 0.275 | 0.275 | na | 0% | 0% | -0.7813% | 0% | na
Thermal | 1.72 | 1.72 | 2.524 | 2.902 | 3.151 | 3.261 | 3.451 | 3.551 | 3.651 | 4.371 | 4.371 | 5.083 | 5.083 | 5.539 | 5.732 | 5.732 | 5.732 | na | 13.65% | 6.034% | 5.571% | 0% | na
Average Load Factor in % | 40.5348 | 46.3336 | 38.1709 | 36.5884 | 37.1395 | 39.5022 | 39.6534 | 37.8494 | 40.4951 | 37.5631 | 39.4776 | 36.8788 | 38.8795 | 38.1205 | 37.7851 | 37.4639 | 39.2426 | na | -0.5148% | -0.01245% | -1.042% | 4.748% | na
Fuel Inputs for Thermal Power Generation | 2.2916 | 2.3636 | 3.0914 | 3.5332 | 3.6583 | 3.8915 | 4.6655 | 4.2978 | 4.7514 | 4.7484 | 3.803 | 3.9676 | 4.1921 | 5.4211 | 5.6711 | 5.8837 | 5.8318 | na | 11.17% | -0.459% | 9.12% | -0.8833% | na
Solids | 0 | 0 | 0 | 0 | 0 | 0 | 0 | 0 | 0 | 0 | 0 | 0 | 0 | 0 | 0 | 0 | 0 | na | - | - | - | - | na
Oil | 0.27003 | 0.30178 | 0.36361 | 0.3679 | 0.36058 | 0.35457 | 0.3703 | 0.3409 | 0.3429 | 0.3429 | 0.36463 | 0.3143 | 0.32386 | 0.30258 | 0.24259 | 0.21724 | 0.23528 | na | 5.599% | 0.5611% | -9.839% | 8.304% | na
Gas | 2.0215 | 2.0618 | 2.7278 | 3.1653 | 3.2977 | 3.537 | 4.2952 | 3.9569 | 4.4085 | 4.4055 | 3.4384 | 3.6533 | 3.8682 | 5.1185 | 5.4285 | 5.6665 | 5.5965 | na | 11.84% | -0.5636% | 10.51% | -1.236% | na
Geothermal | 0 | 0 | 0 | 0 | 0 | 0 | 0 | 0 | 0 | 0 | 0 | 0 | 0 | 0 | 0 | 0 | 0 | na | - | - | - | - | na
Other | 0 | 0 | 0 | 0 | 0 | 0 | 0 | 0 | 0 | 0 | 0 | 0 | 0 | 0 | 0 | 0 | 0 | na | - | - | - | - | na
[19 empty] | - | - | - | - | -
Average Thermal Efficiency in % | 25.7673 | 28.2929 | 24.8061 | 24.2992 | 25.2244 | 25.6971 | 23.4672 | 24.4583 | 24.9473 | 27.3448 | 36.1138 | 36.9612 | 37.1054 | 30.2399 | 29.9001 | 28.5331 | 30.2532 | na | -0.05455% | 7.043% | -4.603% | 6.028% | na
Non-Energy Uses | 0.27936 | 0.29856 | 0.34462 | 0.45215 | 0.57311 | 0.53375 | 0.53088 | 0.53568 | 0.53374 | 0.53567 | 0.45407 | 0.41951 | 0.40225 | 1.9394 | 1.6507 | 1.5286 | 1.351 | na | 13.82% | -3.182% | 27.48% | -11.62% | na
Total Final Energy Demand | 6.405 | 7.2397 | 8.1788 | 8.8093 | 9.6924 | 10.4359 | 11.2981 | 11.669 | 11.694 | 11.8246 | 11.7759 | 12.8064 | 12.8891 | 13.4724 | 12.9718 | 12.9789 | 13.1043 | na | 10.26% | 2.446% | 1.965% | 0.9656% | na
Solids | 0.104 | 0.16705 | 0.63375 | 0.5408 | 0.5577 | 0.5577 | 0.67925 | 0.73515 | 0.74295 | 0.6708 | 0.58175 | 0.4043 | 0.4121 | 0.23566 | 0.26699 | 0.26699 | 0.26699 | na | 39.92% | 0.848% | -14.42% | 0% | na
Oil | 4.6485 | 5.0206 | 5.2137 | 5.9201 | 6.5518 | 6.8725 | 7.092 | 7.2273 | 7.1459 | 7.4474 | 7.3459 | 8.0254 | 7.9236 | 7.9117 | 7.3561 | 7.1295 | 6.9936 | na | 8.133% | 1.341% | -0.5963% | -1.906% | na
Gas | 0.89506 | 1.2326 | 1.4265 | 1.3923 | 1.5422 | 1.8997 | 2.3446 | 2.5466 | 2.5745 | 2.3532 | 2.4391 | 2.8926 | 3.041 | 3.6757 | 3.6597 | 3.8386 | 4.0406 | na | 16.24% | 5.126% | 9.494% | 5.263% | na
Electricity | 0.42596 | 0.47772 | 0.55058 | 0.59013 | 0.66306 | 0.72042 | 0.78389 | 0.75009 | 0.80961 | 0.92098 | 0.96612 | 1.0306 | 1.0482 | 1.1747 | 1.2036 | 1.2474 | 1.293 | na | 11.08% | 6.045% | 5.244% | 3.653% | na
Heat | 0 | 0 | 0 | 0 | 0 | 0 | 0 | 0 | 0 | 0 | 0 | 0 | 0 | 0 | 0 | 0 | 0 | na | - | - | - | - | na
Other | 0.33145 | 0.34172 | 0.35433 | 0.36599 | 0.37764 | 0.38559 | 0.39841 | 0.40983 | 0.42103 | 0.43223 | 0.44295 | 0.45346 | 0.46418 | 0.47469 | 0.48541 | 0.49637 | 0.51 | na | 3.072% | 2.812% | 2.303% | 2.746% | na
CO2 Emissions in Mt of CO2 | 32.0231 | 37.3431 | 45.3807 | 50.7147 | 50.254 | 51.2301 | 58.2387 | 58.1338 | 60.9427 | 61.059 | 62.9902 | 66.6437 | 67.4523 | 64.3431 | 61.9137 | 62.927 | 62.7853 | na | 9.853% | 4.22% | -0.02009% | -0.2251% | na
Indicators
Population (Million) | 18.669 | 19.261 | 19.879 | 20.527 | 21.204 | 21.879 | 22.506 | 23.15 | 23.776 | 24.389 | 25.01 | 25.628 | 26.254 | 26.853 | 27.471 | 28.109 | 28.734 | 29.3859 | 3.224% | 2.711% | 2.364% | 2.223% | 2.269%
GDP (index 1985=100) | 77.2047 | 79.5328 | 84.6643 | 89.2256 | 94.4323 | 100 | 99.4984 | 99.3596 | 97.7324 | 102.6238 | 101.1305 | 99.701 | 101.5194 | 99.5605 | 98.5035 | 102.3918 | 106.2817 | 107.6633 | 5.31% | 0.2251% | 0.2482% | 3.799% | 1.3%
Gross Inl Cons./GDP (toe/1990 MEUR) | 334.289 | 354.6516 | 427.3424 | 440.616 | 410.3514 | 403.0595 | 456.8085 | 450.4475 | 483.6191 | 457.1974 | 492.7046 | 519.2729 | 512.1539 | 523.2161 | 509.4472 | 493.5957 | 472.8439 | 462.717 | 3.812% | 4.098% | 0.03615% | -4.204% | -2.142%
Gross Inl Cons./Capita (toe/inhabitant) | 0.66472 | 0.70415 | 0.87514 | 0.92091 | 0.87872 | 0.8858 | 0.97106 | 0.9296 | 0.95587 | 0.92502 | 0.95796 | 0.97135 | 0.95224 | 0.93276 | 0.87836 | 0.86454 | 0.84096 | 0.81515 | 5.911% | 1.579% | -2.031% | -2.728% | -3.069%
Electricity Generated/Capita (kWh/inhabitant) | 381.5416 | 422.7195 | 472.6596 | 497.7834 | 527.3533 | 560.9946 | 576.7795 | 549.5464 | 587.3991 | 628.316 | 643.9424 | 676.7988 | 696.5034 | 723.0105 | 723.7814 | 701.3412 | 718.6608 | na | 8.015% | 2.796% | 1.722% | 2.469% | na
CO2 Emissions/Capita (t of CO2/inhabitant) | 1.7153 | 1.9388 | 2.2828 | 2.4706 | 2.37 | 2.3415 | 2.5877 | 2.5112 | 2.5632 | 2.5035 | 2.5186 | 2.6004 | 2.5692 | 2.3961 | 2.2538 | 2.2387 | 2.1851 | na | 6.422% | 1.469% | -2.329% | -2.395% | na
Import Dependency % | -403.8459 | -390.7046 | -281.1953 | -293.6778 | -312.6343 | -318.4165 | -290.9081 | -317.9726 | -306.4228 | -324.5538 | -325.0193 | -319.3072 | -321.5187 | -325.0597 | -322.4949 | -344.0431 | -374.2149 | -415.5173 | -4.642% | 0.4113% | 1.144% | 8.77% | 11.04%
(1) Includes nuclear, hydro and wind, net imports of electricity, and other energy sources.
(2) Estimates

## indicator
ALGERIA : Main Indicators
| 1980 | 1981 | 1982 | 1983 | 1984 | 1985 | 1986 | 1987 | 1988 | 1989 | 1990 | 1991 | 1992 | 1993 | 1994 | 1995 | 1996 | 85/80 | 90/85 | 95/90 | 96/95
Annual % Change
Gross Inland Consumption (Mtoe) | 12.4097 | 13.5626 | 17.3968 | 18.9036 | 18.6325 | 19.3804 | 21.8547 | 21.5203 | 22.7267 | 22.5603 | 23.9587 | 24.8937 | 25.0002 | 25.0474 | 24.1293 | 24.3013 | 24.1641 | 9.325% | 4.333% | 0.2844% | -0.5649%
Public Thermal Power Generation | 2.1156 | 2.1866 | 2.8958 | 3.3314 | 3.4647 | 3.6618 | 4.4306 | 4.0712 | 4.5237 | 4.5206 | 3.6157 | 3.7968 | 4.0171 | 5.2845 | 5.5583 | 5.7813 | 5.7065 | 11.6% | -0.2528% | 9.841% | -1.293%
Autoprod. Thermal Power Generation | 0.17595 | 0.17698 | 0.19561 | 0.20182 | 0.19354 | 0.22977 | 0.23494 | 0.22666 | 0.2277 | 0.2277 | 0.18733 | 0.17077 | 0.17491 | 0.13662 | 0.11281 | 0.10246 | 0.12523 | 5.483% | -4.002% | -11.37% | 22.22%
Energy Branch | 3.7436 | 4.9023 | 6.202 | 7.2076 | 5.9403 | 5.3659 | 6.4692 | 6.3509 | 7.0909 | 7.1131 | 9.0314 | 9.3042 | 9.3617 | 6.3616 | 5.8218 | 6.1269 | 6.072 | 7.466% | 10.97% | -7.467% | -0.8962%
Final Energy Consumption | 6.405 | 7.2397 | 8.1788 | 8.8093 | 9.6924 | 10.4359 | 11.2981 | 11.669 | 11.694 | 11.8246 | 11.7759 | 12.8064 | 12.8891 | 13.4724 | 12.9718 | 12.9789 | 13.1043 | 10.26% | 2.446% | 1.965% | 0.9656%
Industry | 1.5232 | 1.9168 | 2.5297 | 2.2285 | 2.3055 | 2.6386 | 2.9461 | 3.0563 | 3.0349 | 2.6347 | 2.3119 | 2.2699 | 2.3363 | 2.3087 | 2.2188 | 2.2917 | 2.3356 | 11.61% | -2.609% | -0.1751% | 1.915%
Transport | 2.3994 | 2.6364 | 2.7561 | 3.3435 | 3.79 | 4.1711 | 4.4754 | 4.5375 | 4.5216 | 4.6619 | 4.7239 | 4.8398 | 2.7702 | 3.363 | 3.222 | 3.1214 | 3.1649 | 11.69% | 2.521% | -7.953% | 1.392%
Tertiary-Domestic | 2.4824 | 2.6865 | 2.893 | 3.2373 | 3.597 | 3.6262 | 3.8767 | 4.0752 | 4.1375 | 4.5279 | 4.7401 | 5.6967 | 7.7825 | 7.8007 | 7.5309 | 7.5658 | 7.6038 | 7.874% | 5.504% | 9.803% | 0.5021%
-
Energy Intensity (toe/1990 MEUR) | 334.289 | 354.6516 | 427.3424 | 440.616 | 410.3514 | 403.0595 | 456.8085 | 450.4475 | 483.6191 | 457.1974 | 492.7046 | 519.2729 | 512.1539 | 523.2161 | 509.4472 | 493.5957 | 472.8439 | 3.812% | 4.098% | 0.03615% | -4.204%
Public Thermal Power Generation | 56.9902 | 57.1791 | 71.1338 | 77.6499 | 76.3056 | 76.1543 | 92.6082 | 85.2149 | 96.2626 | 91.6134 | 74.356 | 79.2004 | 82.2953 | 110.3876 | 117.3531 | 117.4258 | 111.6655 | 5.969% | -0.4768% | 9.569% | -4.905%
Autoprod. Thermal Power Generation | 4.7397 | 4.6279 | 4.805 | 4.7041 | 4.2624 | 4.7786 | 4.9107 | 4.7443 | 4.8454 | 4.6145 | 3.8524 | 3.5622 | 3.5832 | 2.8539 | 2.3818 | 2.0811 | 2.4505 | 0.1635% | -4.217% | -11.59% | 17.75%
Industry | 41.0327 | 50.1222 | 62.1413 | 51.9423 | 50.7746 | 54.8765 | 61.579 | 63.9719 | 64.5812 | 53.3944 | 47.5435 | 47.3484 | 47.8619 | 48.2257 | 46.846 | 46.5482 | 45.7034 | 5.987% | -2.828% | -0.4222% | -1.815%
Transport | 64.6348 | 68.9408 | 67.7009 | 77.9333 | 83.4685 | 86.7466 | 93.545 | 94.9752 | 96.2189 | 94.4765 | 97.1461 | 100.9556 | 56.7509 | 70.2507 | 68.0278 | 63.4006 | 61.9302 | 6.061% | 2.29% | -8.181% | -2.319%
Tertiary-Domestic | 66.8693 | 70.2514 | 71.065 | 75.4563 | 79.2173 | 75.4142 | 81.0309 | 85.2997 | 88.046 | 91.7611 | 97.4786 | 118.8318 | 159.4327 | 162.9482 | 159.0019 | 153.6722 | 148.7912 | 2.434% | 5.267% | 9.531% | -3.176%
Energy per Capita (Kgoe/inhabitant) | 664.7201 | 704.1467 | 875.1361 | 920.9125 | 878.7243 | 885.8001 | 971.0602 | 929.6017 | 955.8664 | 925.0211 | 957.964 | 971.3474 | 952.2431 | 932.7591 | 878.3557 | 864.5398 | 840.9574 | 5.911% | 1.579% | -2.031% | -2.728%
Industry | 81.5919 | 99.5156 | 127.2564 | 108.5624 | 108.7285 | 120.6015 | 130.9015 | 132.0207 | 127.6438 | 108.0298 | 92.4386 | 88.5695 | 88.9891 | 85.974 | 80.7688 | 81.5298 | 81.2838 | 8.129% | -5.18% | -2.48% | -0.3016%
Transport | 128.5238 | 136.8792 | 138.6418 | 162.885 | 178.7389 | 190.6422 | 198.8532 | 196.003 | 190.1754 | 191.1489 | 188.8808 | 188.8466 | 105.5165 | 125.2389 | 117.2891 | 111.047 | 110.1434 | 8.205% | -0.1855% | -10.08% | -0.8137%
Tertiary-Domestic | 132.967 | 139.4813 | 145.531 | 157.7079 | 169.6354 | 165.737 | 172.2514 | 176.0354 | 174.0217 | 185.655 | 189.5274 | 222.2858 | 296.4318 | 290.4945 | 274.1407 | 269.159 | 264.6266 | 4.505% | 2.719% | 7.267% | -1.684%
Electricity Share (%)
Final Energy Consumption | 6.65% | 6.599% | 6.732% | 6.699% | 6.841% | 6.903% | 6.938% | 6.428% | 6.923% | 7.789% | 8.204% | 8.048% | 8.132% | 8.719% | 9.278% | 9.611% | 9.867% | 0.7492% | 3.513% | 3.216% | 2.662%
Industry | 16.02% | 14.49% | 12.33% | 14.7% | 14.69% | 13.99% | 14.94% | 12.18% | 13.18% | 17.19% | 20.29% | 21.31% | 20.55% | 23.17% | 23.6% | 23.33% | 23.05% | -2.683% | 7.728% | 2.826% | -1.202%
Transport | 0.05751% | 0.09445% | 0.09361% | 0.08225% | 0.07942% | 0.08032% | 0.3459% | 0.3753% | 0.3101% | 0.393% | 0.3368% | 0.3554% | 0.596% | 0.8028% | 0.7955% | 0.89% | 0.9185% | 6.907% | 33.2% | 21.45% | 3.207%
Tertiary-Domestic | 7.272% | 7.353% | 8.163% | 8.023% | 8.933% | 9.598% | 8.47% | 8.851% | 9.563% | 9.935% | 10.15% | 9.298% | 7.085% | 7.855% | 8.688% | 9.055% | 9.544% | 5.708% | 1.123% | -2.256% | 5.396%
Total Renewable Consumption (Mtoe) | 0.35355 | 0.3732 | 0.39552 | 0.3862 | 0.41651 | 0.44115 | 0.41991 | 0.45274 | 0.43677 | 0.45167 | 0.45456 | 0.47866 | 0.48129 | 0.50505 | 0.49969 | 0.51297 | 0.52161 | 4.527% | 0.6007% | 2.447% | 1.684%
Hydro | 0.0221 | 0.03148 | 0.04119 | 0.02021 | 0.03887 | 0.05556 | 0.0215 | 0.04291 | 0.01574 | 0.01944 | 0.01161 | 0.0252 | 0.01711 | 0.03036 | 0.01428 | 0.0166 | 0.01161 | 20.25% | -26.88% | 7.413% | -30.06%
Biomass | 0.33145 | 0.34172 | 0.35433 | 0.36599 | 0.37764 | 0.38559 | 0.39841 | 0.40983 | 0.42103 | 0.43223 | 0.44295 | 0.45346 | 0.46418 | 0.47469 | 0.48541 | 0.49637 | 0.51 | 3.072% | 2.812% | 2.303% | 2.746%
Other | 0 | 0 | 0 | 0 | 0 | 0 | 0 | 0 | 0 | 0 | 0 | 0 | 0 | 0 | 0 | 0 | 0 | - | - | - | -
Renewable intensity (toe/1990MEUR) | 9.5239 | 9.7589 | 9.7157 | 9.0018 | 9.173 | 9.1747 | 8.777 | 9.4764 | 9.2944 | 9.1533 | 9.3479 | 9.9847 | 9.8597 | 10.55 | 10.5501 | 10.4192 | 10.2069 | -0.7442% | 0.3748% | 2.194% | -2.037%
Renewable per capita (Kgoe/inhabitant) | 18.9378 | 19.3759 | 19.8964 | 18.8142 | 19.643 | 20.1632 | 18.6577 | 19.5568 | 18.3702 | 18.5194 | 18.1751 | 18.6772 | 18.3321 | 18.808 | 18.1897 | 18.2493 | 18.1531 | 1.262% | -2.055% | 0.0815% | -0.5275%
CO2 Emissions (Mt of CO2) | 32.0231 | 37.3431 | 45.3807 | 50.7147 | 50.254 | 51.2301 | 58.2387 | 58.1338 | 60.9427 | 61.059 | 62.9902 | 66.6437 | 67.4523 | 64.3431 | 61.9137 | 62.927 | 62.7853 | 9.853% | 4.22% | -0.02009% | -0.2251%
Public Thermal Power Generation | 5.3669 | 5.5624 | 7.3679 | 8.461 | 8.7966 | 9.268 | 11.2051 | 10.2906 | 11.4278 | 11.4202 | 9.1815 | 9.6177 | 10.1742 | 13.3672 | 14.0349 | 14.5867 | 14.3963 | 11.55% | -0.1872% | 9.7% | -1.305%
Autoprod. Thermal Power Generation | 0.53997 | 0.54313 | 0.6003 | 0.61936 | 0.59395 | 0.70513 | 0.721 | 0.69559 | 0.69878 | 0.69878 | 0.57489 | 0.52407 | 0.53678 | 0.41927 | 0.3462 | 0.31444 | 0.38431 | 5.483% | -4.002% | -11.37% | 22.22%
Energy Branch | 9.1928 | 12.0761 | 15.3349 | 17.8406 | 14.6879 | 13.1994 | 15.9852 | 15.6777 | 17.4951 | 17.5336 | 22.2734 | 23.0156 | 23.1639 | 16.1139 | 14.7116 | 15.4508 | 15.3392 | 7.503% | 11.03% | -7.054% | -0.7222%
Industry | 3.7362 | 4.7293 | 6.8363 | 5.8367 | 6.0122 | 6.7909 | 7.5039 | 8.0336 | 7.9081 | 6.6169 | 5.4593 | 5.0623 | 5.2492 | 4.8245 | 4.6723 | 4.8208 | 4.9224 | 12.69% | -4.271% | -2.457% | 2.108%
Transport | 7.3592 | 8.0832 | 8.4501 | 10.2525 | 11.6217 | 12.7902 | 13.6869 | 13.8726 | 13.8332 | 14.2506 | 14.4482 | 14.7998 | 8.4508 | 9.9762 | 9.5477 | 9.2072 | 9.3076 | 11.69% | 2.468% | -8.618% | 1.09%
Tertiary-Domestic | 5.8281 | 6.349 | 6.7912 | 7.7046 | 8.5417 | 8.4766 | 9.1366 | 9.5638 | 9.5797 | 10.5388 | 11.0528 | 13.6242 | 19.8775 | 19.6421 | 18.601 | 18.5471 | 18.4355 | 7.78% | 5.451% | 10.91% | -0.6018%
Carbon Intensity (tn of CO2/toe) | 2.5805 | 2.7534 | 2.6086 | 2.6828 | 2.6971 | 2.6434 | 2.6648 | 2.7014 | 2.6815 | 2.7065 | 2.6291 | 2.6771 | 2.6981 | 2.5689 | 2.5659 | 2.5894 | 2.5983 | 0.4828% | -0.1082% | -0.3037% | 0.3417%
Public Power Generation | 2.5106 | 2.5077 | 2.5087 | 2.5245 | 2.5107 | 2.4932 | 2.5168 | 2.5013 | 2.5175 | 2.5154 | 2.5312 | 2.5164 | 2.5219 | 2.5151 | 2.5186 | 2.5159 | 2.5177 | -0.1389% | 0.3032% | -0.1215% | 0.07095%
Public Thermal Power Generation | 2.5368 | 2.5438 | 2.5443 | 2.5398 | 2.5389 | 2.531 | 2.5291 | 2.5277 | 2.5262 | 2.5262 | 2.5393 | 2.5331 | 2.5327 | 2.5295 | 2.525 | 2.5231 | 2.5228 | -0.04564% | 0.06571% | -0.1283% | -0.01255%
Autoprod. Power Generation | 3.0689 | 3.0689 | 3.0689 | 3.0689 | 3.0689 | 3.0689 | 3.0689 | 3.0689 | 3.0689 | 3.0689 | 3.0689 | 3.0689 | 3.0689 | 3.0689 | 3.0689 | 3.0689 | 3.0689 | 0% | 0% | 0% | 0%
Autoprod. Thermal Power Generation | 3.0689 | 3.0689 | 3.0689 | 3.0689 | 3.0689 | 3.0689 | 3.0689 | 3.0689 | 3.0689 | 3.0689 | 3.0689 | 3.0689 | 3.0689 | 3.0689 | 3.0689 | 3.0689 | 3.0689 | 0% | 0% | 0% | 0%
Energy Branch | 2.4556 | 2.4634 | 2.4726 | 2.4752 | 2.4726 | 2.4599 | 2.4709 | 2.4686 | 2.4673 | 2.465 | 2.4662 | 2.4737 | 2.4743 | 2.533 | 2.527 | 2.5218 | 2.5262 | 0.03487% | 0.05139% | 0.4469% | 0.1756%
Industry | 2.4528 | 2.4673 | 2.7024 | 2.6192 | 2.6078 | 2.5736 | 2.5471 | 2.6286 | 2.6058 | 2.5114 | 2.3614 | 2.2302 | 2.2468 | 2.0897 | 2.1058 | 2.1036 | 2.1076 | 0.9667% | -1.706% | -2.286% | 0.1896%
Transport | 3.0671 | 3.066 | 3.066 | 3.0663 | 3.0664 | 3.0664 | 3.0583 | 3.0574 | 3.0594 | 3.0568 | 3.0585 | 3.058 | 3.0506 | 2.9664 | 2.9632 | 2.9497 | 2.9409 | -0.004563% | -0.05139% | -0.722% | -0.2972%
Tertiary-Domestic | 2.3478 | 2.3633 | 2.3475 | 2.38 | 2.3747 | 2.3376 | 2.3568 | 2.3468 | 2.3153 | 2.3275 | 2.3318 | 2.3916 | 2.5541 | 2.518 | 2.47 | 2.4514 | 2.4245 | -0.0869% | -0.05% | 1.006% | -1.098%
CO2 per Capita (kg of CO2/inhabitant) | 1715.3104 | 1938.7944 | 2282.8474 | 2470.6355 | 2370.0226 | 2341.5192 | 2587.6955 | 2511.1807 | 2563.2023 | 2503.5477 | 2518.6012 | 2600.4257 | 2569.2216 | 2396.1251 | 2253.7832 | 2238.677 | 2185.0526 | 6.422% | 1.469% | -2.329% | -2.395%
Industry | 200.1264 | 245.5373 | 343.8947 | 284.3428 | 283.5389 | 310.3848 | 333.4167 | 347.0248 | 332.6104 | 271.308 | 218.2861 | 197.5298 | 199.9396 | 179.6621 | 170.0808 | 171.5032 | 171.3101 | 9.174% | -6.798% | -4.71% | -0.1126%
Transport | 394.1959 | 419.6677 | 425.0753 | 499.4617 | 548.0909 | 584.5861 | 608.1438 | 599.2502 | 581.8139 | 584.3059 | 577.6985 | 577.4859 | 321.8865 | 371.5108 | 347.5558 | 327.5551 | 323.9242 | 8.2% | -0.2368% | -10.73% | -1.108%
Tertiary-Domestic | 312.1798 | 329.6294 | 341.6274 | 375.3379 | 402.8333 | 387.4296 | 405.9637 | 413.1211 | 402.9142 | 432.1144 | 441.9359 | 531.6149 | 757.1229 | 731.467 | 677.1153 | 659.8272 | 641.5909 | 4.414% | 2.668% | 8.346% | -2.764%
CO2 per unit of GDP (tn of CO2/1990 MEUR) | 862.6329 | 976.4962 | 1114.7495 | 1182.0902 | 1106.766 | 1065.4454 | 1217.31 | 1216.8169 | 1296.8482 | 1237.3939 | 1295.3789 | 1390.1624 | 1381.8287 | 1344.0677 | 1307.1966 | 1278.1382 | 1228.5864 | 4.314% | 3.986% | -0.2676% | -3.877%
Public Thermal Power Generation | 144.5728 | 145.4534 | 180.9888 | 197.2151 | 193.7311 | 192.748 | 234.2109 | 215.3947 | 243.1804 | 231.4365 | 188.8156 | 200.6218 | 208.4283 | 279.2284 | 296.3215 | 296.2764 | 281.7073 | 5.921% | -0.4114% | 9.429% | -4.917%
Autoprod. Thermal Power Generation | 14.5455 | 14.2024 | 14.746 | 14.4364 | 13.0808 | 14.6649 | 15.0704 | 14.5596 | 14.8699 | 14.1612 | 11.8225 | 10.9319 | 10.9964 | 8.7581 | 7.3094 | 6.3867 | 7.5203 | 0.1635% | -4.217% | -11.59% | 17.75%
Energy Branch | 100.6439 | 123.6677 | 167.9291 | 136.0455 | 132.4085 | 141.2323 | 156.8467 | 168.1542 | 168.2837 | 134.0956 | 112.2699 | 105.5975 | 107.5354 | 100.7786 | 98.647 | 97.9171 | 96.3223 | 7.011% | -4.486% | -2.699% | -1.629%
Industry | 198.2419 | 211.3705 | 207.5708 | 238.9704 | 255.9504 | 266.0002 | 286.0845 | 290.3725 | 294.3678 | 288.7968 | 297.1246 | 308.7184 | 173.1233 | 208.393 | 201.5827 | 187.0125 | 182.1324 | 6.057% | 2.238% | -8.844% | -2.61%
Transport | 156.9958 | 166.0217 | 166.8219 | 179.5827 | 188.1173 | 176.2894 | 190.9744 | 200.1818 | 203.8538 | 213.5752 | 227.2986 | 284.1962 | 407.2105 | 410.3046 | 392.7276 | 376.7182 | 360.7464 | 2.345% | 5.214% | 10.63% | -4.24%
Tertiary-Domestic | 862.6329 | 976.4962 | 1114.7495 | 1182.0902 | 1106.766 | 1065.4454 | 1217.31 | 1216.8169 | 1296.8482 | 1237.3939 | 1295.3789 | 1390.1624 | 1381.8287 | 1344.0677 | 1307.1966 | 1278.1382 | 1228.5864 | 4.314% | 3.986% | -0.2676% | -3.877%