## Summary
MOROCCO : Summary Energy Balance
Mtoe | 1980 | 1981 | 1982 | 1983 | 1984 | 1985 | 1986 | 1987 | 1988 | 1989 | 1990 | 1991 | 1992 | 1993 | 1994 | 1995 | 1996 | 1997(2) | 85/80 | 90/85 | 95/90 | 96/95 | 97/96
Annual % Change
Primary Production | 0.87708 | 0.81208 | 0.78879 | 0.83632 | 0.87903 | 0.87361 | 0.89136 | 0.81238 | 0.83116 | 0.75928 | 0.77324 | 0.8364 | 0.8159 | 0.78914 | 0.85066 | 0.83843 | 0.87968 | 0.89399 | -0.07925% | -2.411% | 1.632% | 4.92% | 1.627%
Solids | 0.4182 | 0.39368 | 0.4116 | 0.42056 | 0.46928 | 0.434 | 0.434 | 0.35504 | 0.35616 | 0.28224 | 0.29456 | 0.30856 | 0.32256 | 0.33824 | 0.364 | 0.364 | 0.28336 | 0.28842 | 0.7445% | -7.458% | 4.324% | -22.15% | 1.786%
Oil | 0.01302 | 0.01767 | 0.01488 | 0.01581 | 0.01488 | 0.02046 | 0.02232 | 0.01674 | 0.0186 | 0.01209 | 0.01395 | 0.01116 | 0.01023 | 0.0093 | 0.00744 | 0.00465 | 0.00465 | 0.00465 | 9.461% | -7.374% | -19.73% | 0% | 0%
Natural gas | 0.05549 | 0.07124 | 0.0661 | 0.0698 | 0.06971 | 0.07878 | 0.07627 | 0.06198 | 0.06333 | 0.04799 | 0.04328 | 0.02959 | 0.0182 | 0.01779 | 0.01891 | 0.019 | 0.015 | 0.015 | 7.261% | -11.29% | -15.18% | -21.05% | 0%
Nuclear | 0 | 0 | 0 | 0 | 0 | 0 | 0 | 0 | 0 | 0 | 0 | 0 | 0 | 0 | 0 | 0 | 0 | 0 | - | - | - | - | -
Hydro & Wind | 0.13029 | 0.08806 | 0.04919 | 0.04137 | 0.03148 | 0.0418 | 0.0553 | 0.07095 | 0.0805 | 0.0995 | 0.10492 | 0.10544 | 0.0829 | 0.0381 | 0.07224 | 0.05203 | 0.16667 | 0.17 | -20.34% | 20.21% | -13.09% | 220.3% | 2%
Geothermal | 0 | 0 | 0 | 0 | 0 | 0 | 0 | 0 | 0 | 0 | 0 | 0 | 0 | 0 | 0 | 0 | 0 | 0 | - | - | - | - | -
Other | 0.26008 | 0.24143 | 0.24702 | 0.28878 | 0.29368 | 0.29857 | 0.30347 | 0.30767 | 0.31257 | 0.31746 | 0.31653 | 0.38165 | 0.38201 | 0.38571 | 0.38807 | 0.39875 | 0.41 | 0.41592 | 2.799% | 1.175% | 4.727% | 2.821% | 1.443%
Net Imports | 3.6275 | 4.0441 | 4.1771 | 4.1611 | 4.312 | 4.6867 | 4.7417 | 5.0826 | 5.3031 | 5.9425 | 6.0399 | 6.0916 | 6.9241 | 7.2364 | 7.8049 | 7.704 | 7.6977 | 8.243 | 5.257% | 5.204% | 4.988% | -0.08242% | 7.084%
Solids | -0.03623 | 0.01699 | 0.04281 | 0.18304 | 0.12121 | 0.2799 | 0.52747 | 0.68615 | 0.72113 | 0.87689 | 0.82541 | 0.93893 | 0.80164 | 0.85906 | 0.98973 | 1.2745 | 1.7952 | 1.8222 | - | 24.15% | 9.077% | 40.86% | 1.506%
Oil | 3.6638 | 4.0271 | 4.1343 | 3.9781 | 4.1908 | 4.4068 | 4.2142 | 4.3965 | 4.582 | 5.0656 | 5.2056 | 5.0976 | 6.0423 | 6.289 | 6.747 | 6.4087 | 5.8914 | 6.3999 | 3.762% | 3.388% | 4.246% | -8.072% | 8.631%
Crude oil | 3.7088 | 4.0325 | 4.1552 | 3.9478 | 4.3189 | 4.4687 | 4.1915 | 4.4947 | 4.6965 | 5.089 | 5.2833 | 4.7793 | 6.0031 | 5.9074 | 6.1612 | 5.9306 | 4.9625 | na | 3.798% | 3.406% | 2.338% | -16.32% | na
Oil products | -0.04506 | -0.00537 | -0.02091 | 0.03025 | -0.12811 | -0.06188 | 0.02271 | -0.09821 | -0.11454 | -0.02338 | -0.07772 | 0.31831 | 0.03917 | 0.38168 | 0.58572 | 0.47805 | 0.9289 | na | 6.55% | 4.664% | - | 94.31% | na
Natural gas | 0 | 0 | 0 | 0 | 0 | 0 | 0 | 0 | 0 | 0 | 0 | 0 | 0 | 0 | 0 | 0 | 0 | 0 | - | - | - | - | -
Electricity | 0 | 0 | 0 | 0 | 0 | 0 | 0 | 0 | 0 | 0 | 0.00886 | 0.05513 | 0.08015 | 0.08832 | 0.0682 | 0.0209 | 0.01109 | 0.0209 | - | - | 18.73% | -46.94% | 88.46%
Gross Inland Consumption | 4.7778 | 4.749 | 4.9053 | 5.1464 | 5.306 | 5.4193 | 5.6072 | 5.7464 | 6.0198 | 6.5605 | 6.7449 | 7.0475 | 7.5417 | 7.9006 | 8.5264 | 8.2781 | 8.8331 | 9.019 | 2.552% | 4.474% | 4.182% | 6.704% | 2.104%
Solids | 0.40288 | 0.44829 | 0.4299 | 0.5859 | 0.57309 | 0.6839 | 0.91486 | 1.0725 | 1.0478 | 1.1426 | 1.1506 | 1.2422 | 1.1242 | 1.1973 | 1.3537 | 1.6385 | 2.0786 | 2.1107 | 11.16% | 10.97% | 7.324% | 26.86% | 1.544%
Oil | 3.929 | 3.9 | 4.1131 | 4.1605 | 4.3381 | 4.3162 | 4.2573 | 4.2333 | 4.5156 | 4.9542 | 5.1206 | 5.2354 | 5.8542 | 6.1734 | 6.6252 | 6.149 | 6.1518 | 6.2865 | 1.898% | 3.477% | 3.728% | 0.04537% | 2.19%
Natural gas | 0.05549 | 0.07124 | 0.0661 | 0.0698 | 0.06971 | 0.07878 | 0.07627 | 0.06198 | 0.06333 | 0.04679 | 0.04328 | 0.0277 | 0.0182 | 0.01779 | 0.01891 | 0.019 | 0.015 | 0.015 | 7.261% | -11.29% | -15.18% | -21.05% | 0%
Other (1) | 0.39037 | 0.32949 | 0.29621 | 0.33015 | 0.32516 | 0.34037 | 0.35877 | 0.37862 | 0.39307 | 0.41696 | 0.43031 | 0.54222 | 0.54506 | 0.51213 | 0.52851 | 0.47168 | 0.58776 | 0.60682 | -2.704% | 4.801% | 1.853% | 24.61% | 3.243%
Electricity Generation in TWh | 5.247 | 5.728 | 6.145 | 6.686 | 6.921 | 7.345 | 7.764 | 8.001 | 8.984 | 9.024 | 9.628 | 9.205 | 9.719 | 9.91 | 10.966 | 11.907 | 12.356 | na | 6.959% | 5.562% | 4.341% | 3.771% | na
Nuclear | 0 | 0 | 0 | 0 | 0 | 0 | 0 | 0 | 0 | 0 | 0 | 0 | 0 | 0 | 0 | 0 | 0 | na | - | - | - | - | na
Hydro & wind | 1.515 | 1.024 | 0.572 | 0.481 | 0.366 | 0.486 | 0.643 | 0.825 | 0.936 | 1.157 | 1.22 | 1.226 | 0.964 | 0.443 | 0.84 | 0.605 | 1.938 | na | -20.34% | 20.21% | -13.09% | 220.3% | na
Thermal | 3.732 | 4.704 | 5.573 | 6.205 | 6.555 | 6.859 | 7.121 | 7.176 | 8.048 | 7.867 | 8.408 | 7.979 | 8.755 | 9.467 | 10.126 | 11.302 | 10.418 | na | 12.94% | 4.157% | 6.094% | -7.822% | na
Generation Capacity in GWe | 1.593 | 1.593 | 1.689 | 1.87 | 1.982 | 2.259 | 2.232 | 2.239 | 2.327 | 2.351 | 2.355 | 2.455 | 2.62 | 2.722 | 3.788 | 3.795 | 3.795 | na | 7.236% | 0.8358% | 10.01% | 0% | na
Nuclear | 0 | 0 | 0 | 0 | 0 | 0 | 0 | 0 | 0 | 0 | 0 | 0 | 0 | 0 | 0 | 0 | 0 | na | - | - | - | - | na
Hydro & wind | 0.607 | 0.607 | 0.61 | 0.61 | 0.612 | 0.612 | 0.615 | 0.622 | 0.622 | 0.626 | 0.626 | 0.693 | 0.693 | 0.693 | 0.933 | 0.939 | 0.939 | na | 0.1642% | 0.4534% | 8.447% | 0% | na
Thermal | 0.986 | 0.986 | 1.079 | 1.26 | 1.37 | 1.647 | 1.617 | 1.617 | 1.705 | 1.725 | 1.729 | 1.762 | 1.927 | 2.029 | 2.855 | 2.856 | 2.856 | na | 10.81% | 0.9765% | 10.56% | 0% | na
Average Load Factor in % | 37.6003 | 41.0472 | 41.5325 | 40.8151 | 39.8622 | 37.1169 | 39.7088 | 40.793 | 44.0727 | 43.817 | 46.6704 | 42.8024 | 42.3464 | 41.5606 | 33.0472 | 35.8168 | 37.1674 | na | -0.2585% | 4.687% | -5.156% | 3.771% | na
Fuel Inputs for Thermal Power Generation | 1.0634 | 1.3192 | 1.4396 | 1.5816 | 1.6986 | 1.709 | 1.8715 | 2.0473 | 2.1449 | 2.0872 | 2.2071 | 2.1973 | 2.3788 | 2.6132 | 2.8866 | 2.9912 | 2.5968 | na | 9.954% | 5.248% | 6.269% | -13.19% | na
Solids | 0.36592 | 0.39957 | 0.3705 | 0.413 | 0.38338 | 0.3474 | 0.56168 | 0.7375 | 0.708 | 0.59 | 0.708 | 0.68086 | 0.6254 | 0.71803 | 0.79886 | 1.4018 | 1.3322 | na | -1.033% | 15.3% | 14.64% | -4.966% | na
Oil | 0.69745 | 0.9196 | 1.0691 | 1.1686 | 1.3152 | 1.3616 | 1.3098 | 1.3098 | 1.4369 | 1.4972 | 1.499 | 1.5165 | 1.7534 | 1.8951 | 2.0877 | 1.5894 | 1.2646 | na | 14.32% | 1.942% | 1.178% | -20.43% | na
Gas | 0 | 0 | 0 | 0 | 0 | 0 | 0 | 0 | 0 | 0 | 0 | 0 | 0 | 0 | 0 | 0 | 0 | na | - | - | - | - | na
Geothermal | 0 | 0 | 0 | 0 | 0 | 0 | 0 | 0 | 0 | 0 | 0 | 0 | 0 | 0 | 0 | 0 | 0 | na | - | - | - | - | na
Other | 0 | 0 | 0 | 0 | 0 | 0 | 0 | 0 | 0 | 0 | 0 | 0 | 0 | 0 | 0 | 0 | 0 | na | - | - | - | - | na
[19 empty] | - | - | - | - | -
Average Thermal Efficiency in % | 30.1825 | 30.6666 | 33.2915 | 33.7397 | 33.1881 | 34.5163 | 32.7229 | 30.1437 | 32.2679 | 32.4147 | 32.7626 | 31.2284 | 31.6514 | 31.1562 | 30.1687 | 32.4938 | 34.5013 | na | 2.72% | -1.037% | -0.1646% | 6.178% | na
Non-Energy Uses | 0.12863 | 0.12672 | 0.14976 | 0.14208 | 0.12575 | 0.12096 | 0.13631 | 0.14687 | 0.14495 | 0.16991 | 0.20447 | 0.23136 | 0.22847 | 0.18911 | 0.22272 | 0.22081 | 0.19969 | na | -1.222% | 11.07% | 1.55% | -9.565% | na
Total Final Energy Demand | 3.9556 | 3.743 | 3.8238 | 3.9527 | 3.9579 | 4.1861 | 4.1669 | 4.1193 | 4.3656 | 4.8585 | 4.9338 | 5.2645 | 5.8268 | 5.8727 | 6.3136 | 6.4853 | 6.7199 | na | 1.139% | 3.342% | 5.621% | 3.619% | na
Solids | 0.03019 | 0.04539 | 0.04532 | 0.16452 | 0.17851 | 0.3333 | 0.3083 | 0.27526 | 0.27998 | 0.47173 | 0.37261 | 0.47999 | 0.44819 | 0.45291 | 0.46595 | 0.44722 | 0.56168 | na | 61.66% | 2.255% | 3.718% | 25.59% | na
Oil | 3.2384 | 2.9878 | 3.0407 | 2.962 | 2.9377 | 2.9643 | 2.9292 | 2.9043 | 3.07 | 3.381 | 3.4988 | 3.6256 | 4.1594 | 4.1905 | 4.553 | 4.7043 | 4.7902 | na | -1.753% | 3.371% | 6.1% | 1.825% | na
Gas | 0.05549 | 0.07124 | 0.0661 | 0.0698 | 0.06971 | 0.07878 | 0.07627 | 0.06198 | 0.06333 | 0.04678 | 0.04328 | 0.0277 | 0.0182 | 0.01779 | 0.01891 | 0.019 | 0.015 | na | 7.261% | -11.29% | -15.18% | -21.05% | na
Electricity | 0.37144 | 0.39715 | 0.42466 | 0.46758 | 0.47833 | 0.51118 | 0.54963 | 0.57001 | 0.63967 | 0.64156 | 0.70263 | 0.74958 | 0.81898 | 0.82586 | 0.88769 | 0.91598 | 0.94307 | na | 6.595% | 6.569% | 5.446% | 2.957% | na
Heat | 0 | 0 | 0 | 0 | 0 | 0 | 0 | 0 | 0 | 0 | 0 | 0 | 0 | 0 | 0 | 0 | 0 | na | - | - | - | - | na
Other | 0.26008 | 0.24143 | 0.24702 | 0.28878 | 0.29368 | 0.29857 | 0.30347 | 0.30767 | 0.31257 | 0.31746 | 0.31653 | 0.38165 | 0.38201 | 0.38571 | 0.38807 | 0.39875 | 0.41 | na | 2.799% | 1.175% | 4.727% | 2.821% | na
CO2 Emissions in Mt of CO2 | 14.394 | 14.4895 | 15.0307 | 15.8504 | 16.2047 | 16.8989 | 17.3834 | 17.8261 | 18.6462 | 20.08 | 20.4941 | 21.178 | 23.2115 | 24.156 | 26.2493 | 27.4631 | 26.861 | na | 3.261% | 3.933% | 6.029% | -2.192% | na
Indicators
Population (Million) | 19.382 | 19.82 | 20.265 | 20.719 | 21.18 | 21.648 | 22.12 | 22.595 | 23.075 | 23.557 | 24.043 | 24.532 | 25.026 | 25.522 | 26.021 | 26.524 | 27.02 | 27.5362 | 2.236% | 2.121% | 1.984% | 1.87% | 1.91%
GDP (index 1985=100) | 85.2186 | 82.8652 | 90.8455 | 90.3278 | 94.1095 | 100 | 107.8317 | 105.4016 | 116.1858 | 118.8459 | 123.7778 | 131.9258 | 127.1856 | 125.9107 | 139.9109 | 131.1062 | 146.1944 | 142.9781 | 3.251% | 4.359% | 1.157% | 11.51% | -2.2%
Gross Inl Cons./GDP (toe/1990 MEUR) | 342.0747 | 349.6733 | 329.4554 | 347.6237 | 344.0069 | 330.6536 | 317.2728 | 332.6425 | 316.1247 | 336.81 | 332.4775 | 325.9384 | 361.7937 | 382.8498 | 371.8293 | 385.247 | 368.6487 | 384.8733 | -0.6769% | 0.1101% | 2.99% | -4.308% | 4.401%
Gross Inl Cons./Capita (toe/inhabitant) | 0.24651 | 0.23961 | 0.24206 | 0.24839 | 0.25052 | 0.25034 | 0.25349 | 0.25432 | 0.26088 | 0.2785 | 0.28053 | 0.28728 | 0.30135 | 0.30956 | 0.32767 | 0.3121 | 0.32691 | 0.32753 | 0.309% | 2.304% | 2.155% | 4.745% | 0.1903%
Electricity Generated/Capita (kWh/inhabitant) | 270.7151 | 289.001 | 303.2322 | 322.699 | 326.7705 | 339.2923 | 350.9946 | 354.1049 | 389.3391 | 383.0708 | 400.4492 | 375.2242 | 388.3561 | 388.2925 | 421.4288 | 448.9142 | 457.2909 | na | 4.619% | 3.37% | 2.311% | 1.866% | na
CO2 Emissions/Capita (t of CO2/inhabitant) | 0.74265 | 0.73105 | 0.74171 | 0.76502 | 0.76509 | 0.78062 | 0.78587 | 0.78894 | 0.80807 | 0.8524 | 0.85239 | 0.86328 | 0.9275 | 0.94648 | 1.0088 | 1.0354 | 0.99412 | na | 1.002% | 1.775% | 3.967% | -3.988% | na
Import Dependency % | 74.8688 | 84.4627 | 84.607 | 80.553 | 81.0474 | 86.2859 | 84.377 | 88.2427 | 87.913 | 90.2955 | 89.2747 | 86.2732 | 91.6362 | 91.4256 | 91.3942 | 92.9139 | 87.0133 | 91.236 | 2.879% | 0.6834% | 0.8023% | -6.351% | 4.853%
(1) Includes nuclear, hydro and wind, net imports of electricity, and other energy sources.
(2) Estimates

## indicator
MOROCCO : Main Indicators
| 1980 | 1981 | 1982 | 1983 | 1984 | 1985 | 1986 | 1987 | 1988 | 1989 | 1990 | 1991 | 1992 | 1993 | 1994 | 1995 | 1996 | 85/80 | 90/85 | 95/90 | 96/95
Annual % Change
Gross Inland Consumption (Mtoe) | 4.7778 | 4.749 | 4.9053 | 5.1464 | 5.306 | 5.4193 | 5.6072 | 5.7464 | 6.0198 | 6.5605 | 6.7449 | 7.0475 | 7.5417 | 7.9006 | 8.5264 | 8.2781 | 8.8331 | 2.552% | 4.474% | 4.182% | 6.704%
Public Thermal Power Generation | 0.92243 | 1.1449 | 1.2517 | 1.3653 | 1.4764 | 1.4946 | 1.5288 | 1.6212 | 1.6574 | 1.7629 | 1.8741 | 1.8634 | 2.025 | 2.2593 | 2.4452 | 2.5499 | 2.1555 | 10.13% | 4.629% | 6.352% | -15.47%
Autoprod. Thermal Power Generation | 0.14094 | 0.17425 | 0.18792 | 0.21628 | 0.22219 | 0.21436 | 0.34272 | 0.42616 | 0.4875 | 0.3243 | 0.33294 | 0.3339 | 0.35385 | 0.35385 | 0.44131 | 0.44131 | 0.44131 | 8.748% | 9.205% | 5.798% | 0%
Energy Branch | 0.23496 | 0.22448 | 0.2448 | 0.28463 | 0.30426 | 0.30066 | 0.30217 | 0.3004 | 0.31008 | 0.32512 | 0.32264 | 0.30503 | 0.32918 | 0.34815 | 0.35958 | 0.35672 | 0.34539 | 5.055% | 1.421% | 2.029% | -3.176%
Final Energy Consumption | 3.9556 | 3.743 | 3.8238 | 3.9527 | 3.9579 | 4.1861 | 4.1669 | 4.1193 | 4.3656 | 4.8585 | 4.9338 | 5.2645 | 5.8268 | 5.8727 | 6.3136 | 6.4853 | 6.7199 | 1.139% | 3.342% | 5.621% | 3.619%
Industry | 1.6181 | 1.4598 | 1.4447 | 1.4999 | 1.4968 | 1.6165 | 1.5218 | 1.349 | 1.1213 | 1.4895 | 1.3652 | 1.4987 | 1.6056 | 1.2897 | 1.4587 | 1.471 | 1.6051 | -0.02015% | -3.323% | 1.504% | 9.113%
Transport | 1.1318 | 1.0966 | 1.1281 | 1.1074 | 1.0825 | 1.1105 | 1.146 | 1.192 | 0.64061 | 0.64872 | 0.69015 | 0.62543 | 0.67798 | 0.83448 | 0.82106 | 0.8218 | 0.82751 | -0.3786% | -9.074% | 3.553% | 0.6948%
Tertiary-Domestic | 1.2057 | 1.1865 | 1.251 | 1.3453 | 1.3786 | 1.4591 | 1.4991 | 1.5783 | 2.6037 | 2.7203 | 2.8785 | 3.1404 | 3.5433 | 3.7485 | 4.0339 | 4.1924 | 4.2873 | 3.889% | 14.56% | 7.81% | 2.264%
-
Energy Intensity (toe/1990 MEUR) | 342.0747 | 349.6733 | 329.4554 | 347.6237 | 344.0069 | 330.6536 | 317.2728 | 332.6425 | 316.1247 | 336.81 | 332.4775 | 325.9384 | 361.7937 | 382.8498 | 371.8293 | 385.247 | 368.6487 | -0.6769% | 0.1101% | 2.99% | -4.308%
Public Thermal Power Generation | 66.0435 | 84.3012 | 84.0688 | 92.2246 | 95.7197 | 91.1924 | 86.5021 | 93.844 | 87.0394 | 90.5059 | 92.3811 | 86.182 | 97.143 | 109.4824 | 106.6353 | 118.6691 | 89.9614 | 6.666% | 0.2594% | 5.136% | -24.19%
Autoprod. Thermal Power Generation | 10.0909 | 12.8301 | 12.6212 | 14.6092 | 14.4053 | 13.079 | 19.3921 | 24.6693 | 25.6007 | 16.6492 | 16.4117 | 15.4425 | 16.9751 | 17.147 | 19.2452 | 20.5377 | 18.4181 | 5.324% | 4.644% | 4.587% | -10.32%
Industry | 115.8552 | 107.4853 | 97.0271 | 101.3138 | 97.041 | 98.6307 | 86.1077 | 78.0871 | 58.8854 | 76.4693 | 67.2967 | 69.3127 | 77.0248 | 62.4962 | 63.6112 | 68.4588 | 66.988 | -3.168% | -7.36% | 0.343% | -2.148%
Transport | 81.0302 | 80.747 | 75.7688 | 74.8041 | 70.1845 | 67.7556 | 64.8445 | 68.9999 | 33.6412 | 33.3046 | 34.0198 | 28.9254 | 32.5244 | 40.4375 | 35.8059 | 38.2449 | 34.5361 | -3.515% | -12.87% | 2.369% | -9.698%
Tertiary-Domestic | 86.3241 | 87.365 | 84.0177 | 90.8743 | 89.381 | 89.0258 | 84.8222 | 91.3653 | 136.7295 | 139.6578 | 141.8893 | 145.2395 | 169.9788 | 181.6484 | 175.9139 | 195.1077 | 178.9324 | 0.6182% | 9.771% | 6.577% | -8.29%
Energy per Capita (Kgoe/inhabitant) | 246.505 | 239.6075 | 242.0597 | 248.3884 | 250.5208 | 250.3368 | 253.4914 | 254.3209 | 260.8789 | 278.4956 | 280.534 | 287.2774 | 301.3538 | 309.5604 | 327.6726 | 312.0992 | 326.9093 | 0.309% | 2.304% | 2.155% | 4.745%
Industry | 83.4873 | 73.6524 | 71.2884 | 72.392 | 70.6695 | 74.6729 | 68.7975 | 59.7013 | 48.5946 | 63.2296 | 56.7828 | 61.0912 | 64.1573 | 50.5325 | 56.057 | 55.4603 | 59.4034 | -2.207% | -5.33% | -0.4702% | 7.11%
Transport | 58.3918 | 55.3305 | 55.6694 | 53.45 | 51.1114 | 51.2976 | 51.8088 | 52.7537 | 27.7621 | 27.5383 | 28.7048 | 25.4945 | 27.091 | 32.6965 | 31.5537 | 30.9833 | 30.6258 | -2.557% | -10.96% | 1.539% | -1.154%
Tertiary-Domestic | 62.2067 | 59.8653 | 61.7301 | 64.9327 | 65.0911 | 67.4011 | 67.7703 | 69.8531 | 112.8347 | 115.4778 | 119.7217 | 128.012 | 141.5828 | 146.8752 | 155.0233 | 158.0621 | 158.6732 | 1.617% | 12.18% | 5.714% | 0.3866%
Electricity Share (%)
Final Energy Consumption | 9.39% | 10.61% | 11.11% | 11.83% | 12.09% | 12.21% | 13.19% | 13.84% | 14.65% | 13.2% | 14.24% | 14.24% | 14.06% | 14.06% | 14.06% | 14.12% | 14.03% | 5.394% | 3.123% | -0.1649% | -0.6379%
Industry | 12.07% | 14.19% | 14.79% | 15.54% | 16.34% | 15.53% | 18.09% | 20.17% | 29.03% | 20.95% | 25.3% | 23.99% | 24.17% | 29.41% | 27.92% | 28.15% | 26.62% | 5.169% | 10.25% | 2.159% | -5.421%
Transport | 0.8129% | 0.8544% | 0.7925% | 0.8849% | 0.9136% | 1.162% | 1.148% | 1.19% | 2.457% | 2.36% | 2.505% | 2.971% | 3.412% | 1.896% | 1.979% | 2.082% | 2.12% | 7.401% | 16.62% | -3.633% | 1.806%
Tertiary-Domestic | 13.85% | 15.23% | 16.15% | 16.7% | 16.24% | 16.95% | 17.42% | 17.98% | 11.46% | 11.55% | 11.81% | 11.83% | 11.51% | 11.49% | 11.51% | 11.56% | 11.62% | 4.124% | -6.966% | -0.4222% | 0.4933%
Total Renewable Consumption (Mtoe) | 0.39037 | 0.32949 | 0.29621 | 0.33015 | 0.32516 | 0.34037 | 0.35877 | 0.37862 | 0.39307 | 0.41696 | 0.42145 | 0.48709 | 0.46491 | 0.42381 | 0.46031 | 0.45078 | 0.57667 | -2.704% | 4.366% | 1.355% | 27.93%
Hydro | 0.13029 | 0.08806 | 0.04919 | 0.04137 | 0.03148 | 0.0418 | 0.0553 | 0.07095 | 0.0805 | 0.0995 | 0.10492 | 0.10544 | 0.0829 | 0.0381 | 0.07224 | 0.05203 | 0.16667 | -20.34% | 20.21% | -13.09% | 220.3%
Biomass | 0.26008 | 0.24143 | 0.24702 | 0.28878 | 0.29368 | 0.29857 | 0.30347 | 0.30767 | 0.31257 | 0.31746 | 0.31653 | 0.38165 | 0.38201 | 0.38571 | 0.38807 | 0.39875 | 0.41 | 2.799% | 1.175% | 4.727% | 2.821%
Other | 0 | 0 | 0 | 0 | 0 | 0 | 0 | 0 | 0 | 0 | 0 | 0 | 0 | 0 | 0 | 0 | 0 | - | - | - | -
Renewable intensity (toe/1990MEUR) | 27.9494 | 24.2606 | 19.8942 | 22.3008 | 21.0812 | 20.7674 | 20.3002 | 21.9173 | 20.6418 | 21.4063 | 20.7747 | 22.5274 | 22.3029 | 20.5371 | 20.0738 | 20.9784 | 24.0673 | -5.767% | 0.007001% | 0.1954% | 14.72%
Renewable per capita (Kgoe/inhabitant) | 20.1409 | 16.6241 | 14.6168 | 15.9346 | 15.3522 | 15.7229 | 16.2193 | 16.7568 | 17.0345 | 17.7 | 17.529 | 19.8553 | 18.5771 | 16.6057 | 17.6899 | 16.9952 | 21.3423 | -4.832% | 2.199% | -0.6166% | 25.58%
CO2 Emissions (Mt of CO2) | 14.394 | 14.4895 | 15.0307 | 15.8504 | 16.2047 | 16.8989 | 17.3834 | 17.8261 | 18.6462 | 20.08 | 20.4941 | 21.178 | 23.2115 | 24.156 | 26.2493 | 27.4631 | 26.861 | 3.261% | 3.933% | 6.029% | -2.192%
Public Thermal Power Generation | 3.1479 | 3.8599 | 4.1625 | 4.5479 | 4.8631 | 4.8878 | 5.1784 | 5.6143 | 5.7001 | 5.9215 | 6.365 | 6.3087 | 6.7564 | 7.5558 | 8.1965 | 9.0403 | 7.7696 | 9.199% | 5.423% | 7.27% | -14.06%
Autoprod. Thermal Power Generation | 0.43253 | 0.53475 | 0.5767 | 0.66374 | 0.68187 | 0.65784 | 1.0518 | 1.3078 | 1.4961 | 0.99523 | 1.0217 | 1.0247 | 1.0859 | 1.0859 | 1.3543 | 1.3543 | 1.3543 | 8.748% | 9.205% | 5.798% | 0%
Energy Branch | 0.61712 | 0.5682 | 0.61576 | 0.72595 | 0.76654 | 0.74658 | 0.75895 | 0.75198 | 0.76751 | 0.81341 | 0.79484 | 0.75955 | 0.79484 | 0.82721 | 0.84486 | 0.82368 | 0.78839 | 3.882% | 1.261% | 0.7156% | -4.285%
Industry | 4.3618 | 3.844 | 3.7801 | 3.9915 | 3.9587 | 4.4355 | 4.0501 | 3.509 | 2.6496 | 3.9961 | 3.4286 | 3.7104 | 3.9408 | 3.0048 | 3.4539 | 3.4356 | 3.8933 | 0.3358% | -5.019% | 0.04052% | 13.32%
Transport | 3.445 | 3.3367 | 3.4347 | 3.3685 | 3.2918 | 3.3684 | 3.4766 | 3.6145 | 1.9176 | 1.9439 | 2.0649 | 1.8623 | 2.0096 | 2.5124 | 2.4699 | 2.4695 | 2.4857 | -0.4487% | -9.323% | 3.643% | 0.6562%
Tertiary-Domestic | 2.3897 | 2.3459 | 2.461 | 2.5528 | 2.6426 | 2.8027 | 2.8676 | 3.0285 | 6.1152 | 6.4099 | 6.819 | 7.5123 | 8.6239 | 9.1699 | 9.9299 | 10.3397 | 10.5696 | 3.24% | 19.46% | 8.682% | 2.224%
Carbon Intensity (tn of CO2/toe) | 3.0127 | 3.051 | 3.0642 | 3.0799 | 3.054 | 3.1183 | 3.1002 | 3.1021 | 3.0975 | 3.0607 | 3.0385 | 3.005 | 3.0778 | 3.0575 | 3.0786 | 3.3175 | 3.041 | 0.6912% | -0.5172% | 1.773% | -8.337%
Public Power Generation | 2.9903 | 3.1305 | 3.1997 | 3.2331 | 3.2251 | 3.1813 | 3.269 | 3.3179 | 3.2798 | 3.1795 | 3.2162 | 3.2042 | 3.2053 | 3.2888 | 3.2558 | 3.4744 | 3.3458 | 1.246% | 0.2183% | 1.556% | -3.702%
Public Thermal Power Generation | 3.4127 | 3.3713 | 3.3254 | 3.331 | 3.2939 | 3.2703 | 3.3873 | 3.4631 | 3.4391 | 3.3589 | 3.3963 | 3.3855 | 3.3365 | 3.3443 | 3.352 | 3.5453 | 3.6045 | -0.8485% | 0.7587% | 0.8627% | 1.669%
Autoprod. Power Generation | 3.0689 | 3.0689 | 3.0689 | 3.0689 | 3.0689 | 3.0689 | 3.0689 | 3.0689 | 3.0689 | 3.0689 | 3.0689 | 3.0689 | 3.0689 | 3.0689 | 3.0689 | 3.0689 | 3.0689 | 0% | 0% | 0% | 0%
Autoprod. Thermal Power Generation | 3.0689 | 3.0689 | 3.0689 | 3.0689 | 3.0689 | 3.0689 | 3.0689 | 3.0689 | 3.0689 | 3.0689 | 3.0689 | 3.0689 | 3.0689 | 3.0689 | 3.0689 | 3.0689 | 3.0689 | 0% | 0% | 0% | 0%
Energy Branch | 2.6265 | 2.5312 | 2.5153 | 2.5505 | 2.5194 | 2.4831 | 2.5117 | 2.5033 | 2.4752 | 2.5019 | 2.4635 | 2.4901 | 2.4146 | 2.376 | 2.3496 | 2.3091 | 2.2826 | -1.116% | -0.1583% | -1.287% | -1.145%
Industry | 2.6955 | 2.6333 | 2.6166 | 2.6612 | 2.6448 | 2.7439 | 2.6614 | 2.6013 | 2.3629 | 2.6828 | 2.5114 | 2.4758 | 2.4544 | 2.3299 | 2.3679 | 2.3355 | 2.4256 | 0.356% | -1.755% | -1.442% | 3.86%
Transport | 3.0439 | 3.0426 | 3.0446 | 3.0417 | 3.0408 | 3.0332 | 3.0336 | 3.0323 | 2.9935 | 2.9964 | 2.992 | 2.9777 | 2.9642 | 3.0107 | 3.0081 | 3.005 | 3.0038 | -0.07042% | -0.2734% | 0.08667% | -0.0384%
Tertiary-Domestic | 1.982 | 1.9771 | 1.9673 | 1.8975 | 1.9168 | 1.9209 | 1.9129 | 1.9188 | 2.3487 | 2.3563 | 2.369 | 2.3922 | 2.4339 | 2.4462 | 2.4616 | 2.4663 | 2.4653 | -0.6246% | 4.283% | 0.8084% | -0.0387%
CO2 per Capita (kg of CO2/inhabitant) | 742.6473 | 731.0538 | 741.708 | 765.0164 | 765.0934 | 780.6199 | 785.8679 | 788.9385 | 808.0672 | 852.3996 | 852.3925 | 863.2815 | 927.4962 | 946.4781 | 1008.7752 | 1035.4044 | 994.1158 | 1.002% | 1.775% | 3.967% | -3.988%
Industry | 225.0427 | 193.9476 | 186.5332 | 192.6469 | 186.9088 | 204.8918 | 183.0966 | 155.2998 | 114.8264 | 169.6351 | 142.6032 | 151.2485 | 157.469 | 117.7351 | 132.7363 | 129.5265 | 144.09 | -1.859% | -6.992% | -1.905% | 11.24%
Transport | 177.7402 | 168.3512 | 169.4882 | 162.5795 | 155.4213 | 155.5969 | 157.1686 | 159.967 | 83.1049 | 82.517 | 85.8845 | 75.9149 | 80.3025 | 98.439 | 94.9178 | 93.1039 | 91.9945 | -2.626% | -11.21% | 1.627% | -1.192%
Tertiary-Domestic | 123.2931 | 118.359 | 121.4418 | 123.211 | 124.7674 | 129.4687 | 129.6403 | 134.0361 | 265.016 | 272.1025 | 283.6155 | 306.224 | 344.5986 | 359.293 | 381.6115 | 389.8231 | 391.1787 | 0.9823% | 16.98% | 6.568% | 0.3478%
CO2 per unit of GDP (tn of CO2/1990 MEUR) | 1030.5708 | 1066.8701 | 1009.5018 | 1070.653 | 1050.6012 | 1031.0702 | 983.6015 | 1031.9031 | 979.1902 | 1030.8845 | 1010.2209 | 979.4595 | 1113.5162 | 1170.5598 | 1144.7161 | 1278.0757 | 1121.0434 | 0.00969% | -0.4077% | 4.816% | -12.29%
Public Thermal Power Generation | 225.3842 | 284.2067 | 279.5616 | 307.2024 | 315.2927 | 298.2275 | 293.0071 | 324.994 | 299.3347 | 304.0017 | 313.7514 | 291.7712 | 324.1205 | 366.1418 | 357.442 | 420.7191 | 324.2657 | 5.761% | 1.02% | 6.043% | -22.93%
Autoprod. Thermal Power Generation | 30.9677 | 39.374 | 38.7328 | 44.8336 | 44.208 | 40.1378 | 59.5117 | 75.7067 | 78.5653 | 51.0943 | 50.3654 | 47.391 | 52.0944 | 52.6218 | 59.0611 | 63.0275 | 56.5226 | 5.324% | 4.644% | 4.587% | -10.32%
Energy Branch | 312.2914 | 283.0393 | 253.8811 | 269.6125 | 256.657 | 270.6283 | 229.1658 | 203.1266 | 139.1429 | 205.1552 | 169.0076 | 171.6031 | 189.0511 | 145.6093 | 150.6236 | 159.8841 | 162.4873 | -2.823% | -8.986% | -1.104% | 1.628%
Industry | 246.6498 | 245.6849 | 230.682 | 227.5326 | 213.4195 | 205.5178 | 196.7141 | 209.231 | 100.7038 | 99.7953 | 101.7868 | 86.1313 | 96.408 | 121.7448 | 107.7088 | 114.925 | 103.7403 | -3.583% | -13.11% | 2.458% | -9.732%
Transport | 171.0938 | 172.7283 | 165.2884 | 172.4358 | 171.3265 | 171.0068 | 162.2594 | 175.3143 | 321.138 | 329.0783 | 336.1296 | 347.4347 | 413.7117 | 444.3567 | 433.0368 | 481.1873 | 441.1239 | -0.01017% | 14.47% | 7.439% | -8.326%
Tertiary-Domestic | 1030.5708 | 1066.8701 | 1009.5018 | 1070.653 | 1050.6012 | 1031.0702 | 983.6015 | 1031.9031 | 979.1902 | 1030.8845 | 1010.2209 | 979.4595 | 1113.5162 | 1170.5598 | 1144.7161 | 1278.0757 | 1121.0434 | 0.00969% | -0.4077% | 4.816% | -12.29%