## Summary
CAMEROON : Summary Energy Balance
Mtoe | 1980 | 1981 | 1982 | 1983 | 1984 | 1985 | 1986 | 1987 | 1988 | 1989 | 1990 | 1991 | 1992 | 1993 | 1994 | 1995 | 1996 | 1997(2) | 85/80 | 90/85 | 95/90 | 96/95 | 97/96
Annual % Change
Primary Production | 5.824 | 6.9397 | 8.1241 | 8.911 | 9.6963 | 12.436 | 12.5275 | 12.4805 | 12.6397 | 12.0598 | 12.2866 | 11.4808 | 10.8933 | 10.8948 | 10.8366 | 10.1787 | 10.1462 | 11.0804 | 16.38% | -0.2414% | -3.694% | -0.3196% | 9.207%
Solids | 0 | 0 | 0 | 0 | 0 | 0 | 0 | 0 | 0 | 0 | 0 | 0 | 0 | 0 | 0 | 0 | 0 | 0 | - | - | - | - | -
Oil | 2.7378 | 3.7366 | 4.8236 | 5.5283 | 6.228 | 8.8705 | 8.8755 | 8.7397 | 8.7965 | 8.112 | 8.2377 | 7.3262 | 6.6285 | 6.5109 | 6.3547 | 5.5719 | 5.3995 | 6.1995 | 26.51% | -1.469% | -7.522% | -3.094% | 14.81%
Natural gas | 0 | 0 | 0 | 0 | 0 | 0 | 0 | 0 | 0 | 0 | 0 | 0 | 0 | 0 | 0 | 0 | 0 | 0 | - | - | - | - | -
Nuclear | 0 | 0 | 0 | 0 | 0 | 0 | 0 | 0 | 0 | 0 | 0 | 0 | 0 | 0 | 0 | 0 | 0 | 0 | - | - | - | - | -
Hydro & Wind | 0.11739 | 0.15566 | 0.17527 | 0.17965 | 0.18731 | 0.20537 | 0.20907 | 0.21079 | 0.22119 | 0.2291 | 0.22842 | 0.22971 | 0.23237 | 0.24097 | 0.23117 | 0.23676 | 0.24665 | 0.25614 | 11.84% | 2.15% | 0.7198% | 4.177% | 3.846%
Geothermal | 0 | 0 | 0 | 0 | 0 | 0 | 0 | 0 | 0 | 0 | 0 | 0 | 0 | 0 | 0 | 0 | 0 | 0 | - | - | - | - | -
Other | 2.9688 | 3.0475 | 3.1252 | 3.2031 | 3.281 | 3.3602 | 3.4429 | 3.5301 | 3.622 | 3.7187 | 3.8205 | 3.925 | 4.0324 | 4.1429 | 4.2506 | 4.37 | 4.5 | 4.6247 | 2.507% | 2.601% | 2.724% | 2.974% | 2.772%
Net Imports | -2.0987 | -3.8086 | -4.0448 | -4.532 | -4.8903 | -7.5744 | -7.4634 | -7.3296 | -7.4437 | -6.9656 | -7.5453 | -7.0707 | -6.3686 | -5.9981 | -6.0045 | -5.1829 | -5.0163 | -5.8174 | 29.26% | -0.07685% | -7.236% | -3.214% | 15.97%
Solids | 0 | 0 | 0 | 0 | 0 | 0 | 0 | 0 | 0 | 0 | 0 | 0 | 0 | 0 | 0 | 0 | 0 | 0 | - | - | - | - | -
Oil | -2.0987 | -3.8086 | -4.0448 | -4.532 | -4.8903 | -7.5744 | -7.4634 | -7.3296 | -7.4437 | -6.9656 | -7.5453 | -7.0707 | -6.3686 | -5.9981 | -6.0045 | -5.1829 | -5.0163 | -5.8174 | 29.26% | -0.07685% | -7.236% | -3.214% | 15.97%
Crude oil | -1.886 | -3.407 | -3.7305 | -4.2203 | -4.6299 | -7.46 | -7.3069 | -7.1487 | -7.2217 | -6.8191 | -7.388 | -7.1659 | -6.4561 | -6.0972 | -6.0911 | -5.2779 | -5.0142 | na | 31.66% | -0.1938% | -6.505% | -4.995% | na
Oil products | -0.21268 | -0.4016 | -0.31425 | -0.31178 | -0.26043 | -0.11439 | -0.15655 | -0.1809 | -0.222 | -0.14646 | -0.15733 | 0.09526 | 0.08758 | 0.0991 | 0.08661 | 0.095 | -0.00207 | na | -11.67% | 6.582% | - | - | na
Natural gas | 0 | 0 | 0 | 0 | 0 | 0 | 0 | 0 | 0 | 0 | 0 | 0 | 0 | 0 | 0 | 0 | 0 | 0 | - | - | - | - | -
Electricity | 0 | 0 | 0 | 0 | 0 | 0 | 0 | 0 | 0 | 0 | 0 | 0 | 0 | 0 | 0 | 0 | 0 | 0 | - | - | - | - | -
Gross Inland Consumption | 3.6871 | 3.0683 | 4.0154 | 4.3748 | 4.7988 | 4.8525 | 5.0589 | 5.1478 | 5.1856 | 5.0828 | 4.731 | 4.4101 | 4.5248 | 4.8967 | 4.8321 | 5.0016 | 5.1299 | 5.2641 | 5.647% | -0.5059% | 1.119% | 2.565% | 2.617%
Solids | 0 | 0 | 0 | 0 | 0 | 0 | 0 | 0 | 0 | 0 | 0 | 0 | 0 | 0 | 0 | 0 | 0 | 0 | - | - | - | - | -
Oil | 0.60086 | -0.13481 | 0.7149 | 0.99214 | 1.3305 | 1.2869 | 1.4069 | 1.407 | 1.3424 | 1.135 | 0.68206 | 0.25547 | 0.25996 | 0.51281 | 0.35025 | 0.39482 | 0.38325 | 0.38325 | 16.45% | -11.92% | -10.36% | -2.93% | 0%
Natural gas | 0 | 0 | 0 | 0 | 0 | 0 | 0 | 0 | 0 | 0 | 0 | 0 | 0 | 0 | 0 | 0 | 0 | 0 | - | - | - | - | -
Other (1) | 3.0862 | 3.2031 | 3.3005 | 3.3827 | 3.4684 | 3.5655 | 3.6519 | 3.7409 | 3.8432 | 3.9478 | 4.0489 | 4.1547 | 4.2648 | 4.3839 | 4.4818 | 4.6068 | 4.7466 | 4.8809 | 2.93% | 2.575% | 2.615% | 3.036% | 2.828%
Electricity Generation in TWh | 1.453 | 1.909 | 2.148 | 2.164 | 2.216 | 2.441 | 2.478 | 2.508 | 2.623 | 2.707 | 2.697 | 2.71 | 2.737 | 2.832 | 2.72 | 2.785 | 2.901 | na | 10.93% | 2.015% | 0.6442% | 4.165% | na
Nuclear | 0 | 0 | 0 | 0 | 0 | 0 | 0 | 0 | 0 | 0 | 0 | 0 | 0 | 0 | 0 | 0 | 0 | na | - | - | - | - | na
Hydro & wind | 1.365 | 1.81 | 2.038 | 2.089 | 2.178 | 2.388 | 2.431 | 2.451 | 2.572 | 2.664 | 2.656 | 2.671 | 2.702 | 2.802 | 2.688 | 2.753 | 2.868 | na | 11.84% | 2.15% | 0.72% | 4.177% | na
Thermal | 0.088 | 0.099 | 0.11 | 0.075 | 0.038 | 0.053 | 0.047 | 0.057 | 0.051 | 0.043 | 0.041 | 0.039 | 0.035 | 0.03 | 0.032 | 0.032 | 0.033 | na | -9.644% | -5.005% | -4.836% | 3.125% | na
Generation Capacity in GWe | 0.594 | 0.594 | 0.591 | 0.64 | 0.64 | 0.64 | 0.64 | 0.738 | 0.738 | 0.836 | 0.836 | 0.836 | 0.836 | 0.836 | 0.836 | 0.836 | 0.836 | na | 1.503% | 5.489% | 0% | 0% | na
Nuclear | 0 | 0 | 0 | 0 | 0 | 0 | 0 | 0 | 0 | 0 | 0 | 0 | 0 | 0 | 0 | 0 | 0 | na | - | - | - | - | na
Hydro & wind | 0.518 | 0.518 | 0.518 | 0.567 | 0.567 | 0.567 | 0.567 | 0.665 | 0.665 | 0.763 | 0.763 | 0.763 | 0.763 | 0.763 | 0.763 | 0.763 | 0.763 | na | 1.824% | 6.118% | 0% | 0% | na
Thermal | 0.076 | 0.076 | 0.073 | 0.073 | 0.073 | 0.073 | 0.073 | 0.073 | 0.073 | 0.073 | 0.073 | 0.073 | 0.073 | 0.073 | 0.073 | 0.073 | 0.073 | na | -0.8022% | 0% | 0% | 0% | na
Average Load Factor in % | 27.9238 | 36.6873 | 41.4899 | 38.5987 | 39.5263 | 43.5395 | 44.1995 | 38.7942 | 40.5731 | 36.9639 | 36.8274 | 37.0049 | 37.3736 | 38.6708 | 37.1414 | 38.029 | 39.613 | na | 9.29% | -3.293% | 0.6442% | 4.165% | na
Fuel Inputs for Thermal Power Generation | 0.03001 | 0.03105 | 0.03105 | 0.02794 | 0.02898 | 0.02898 | 0.01759 | 0.01449 | 0.01552 | 0.01552 | 0.01966 | 0.01138 | 0.01035 | 0.00828 | 0.00931 | 0.00931 | 0.00931 | na | -0.6961% | -7.467% | -13.89% | 0% | na
Solids | 0 | 0 | 0 | 0 | 0 | 0 | 0 | 0 | 0 | 0 | 0 | 0 | 0 | 0 | 0 | 0 | 0 | na | - | - | - | - | na
Oil | 0.03001 | 0.03105 | 0.03105 | 0.02794 | 0.02898 | 0.02898 | 0.01759 | 0.01449 | 0.01552 | 0.01552 | 0.01966 | 0.01138 | 0.01035 | 0.00828 | 0.00931 | 0.00931 | 0.00931 | na | -0.6961% | -7.467% | -13.89% | 0% | na
Gas | 0 | 0 | 0 | 0 | 0 | 0 | 0 | 0 | 0 | 0 | 0 | 0 | 0 | 0 | 0 | 0 | 0 | na | - | - | - | - | na
Geothermal | 0 | 0 | 0 | 0 | 0 | 0 | 0 | 0 | 0 | 0 | 0 | 0 | 0 | 0 | 0 | 0 | 0 | na | - | - | - | - | na
Other | 0 | 0 | 0 | 0 | 0 | 0 | 0 | 0 | 0 | 0 | 0 | 0 | 0 | 0 | 0 | 0 | 0 | na | - | - | - | - | na
[19 empty] | - | - | - | - | -
Average Thermal Efficiency in % | 25.2183 | 27.4203 | 30.467 | 23.0852 | 11.2767 | 15.7281 | 22.979 | 33.8302 | 28.2603 | 23.8273 | 17.9349 | 29.4728 | 29.0821 | 31.1594 | 29.5596 | 29.5596 | 30.4834 | na | -9.01% | 2.661% | 10.51% | 3.125% | na
Non-Energy Uses | -1e-05 | -4.5475e-16 | 0.14304 | 0.16607 | 0.20255 | 0.14592 | 0.14207 | 0.144 | 0.1459 | 0.15456 | 0.15264 | 0.14976 | 0.13728 | 0.1584 | 0.16032 | 0.16895 | 0 | na | - | 0.9045% | 2.051% | -100% | na
Total Final Energy Demand | 3.6627 | 3.8029 | 3.9435 | 4.0797 | 4.1936 | 4.3787 | 4.4299 | 4.5168 | 4.557 | 4.7342 | 4.8126 | 5.0748 | 4.9199 | 5.04 | 5.1808 | 5.3364 | 5.4311 | na | 3.635% | 1.908% | 2.088% | 1.774% | na
Solids | 0 | 0 | 0 | 0 | 0 | 0 | 0 | 0 | 0 | 0 | 0 | 0 | 0 | 0 | 0 | 0 | 0 | na | - | - | - | - | na
Oil | 0.57825 | 0.60384 | 0.64393 | 0.70299 | 0.74092 | 0.82488 | 0.80062 | 0.79527 | 0.7351 | 0.80891 | 0.79056 | 0.94911 | 0.68438 | 0.68563 | 0.73975 | 0.77914 | 0.73198 | na | 7.363% | -0.8463% | -0.2906% | -6.053% | na
Gas | 0 | 0 | 0 | 0 | 0 | 0 | 0 | 0 | 0 | 0 | 0 | 0 | 0 | 0 | 0 | 0 | 0 | na | - | - | - | - | na
Electricity | 0.11567 | 0.15162 | 0.17441 | 0.17364 | 0.17166 | 0.19367 | 0.18636 | 0.19144 | 0.19987 | 0.20657 | 0.20158 | 0.20072 | 0.20304 | 0.21139 | 0.1904 | 0.18722 | 0.19909 | na | 10.86% | 0.8038% | -1.467% | 6.34% | na
Heat | 0 | 0 | 0 | 0 | 0 | 0 | 0 | 0 | 0 | 0 | 0 | 0 | 0 | 0 | 0 | 0 | 0 | na | - | - | - | - | na
Other | 2.9688 | 3.0475 | 3.1252 | 3.2031 | 3.281 | 3.3602 | 3.4429 | 3.5301 | 3.622 | 3.7187 | 3.8205 | 3.925 | 4.0324 | 4.1429 | 4.2506 | 4.37 | 4.5 | na | 2.507% | 2.601% | 2.724% | 2.974% | na
CO2 Emissions in Mt of CO2 | 1.9403 | 2.0486 | 2.1775 | 2.358 | 2.4835 | 2.7559 | 2.6494 | 2.6206 | 2.4509 | 2.6774 | 2.6102 | 2.9476 | 2.132 | 2.1295 | 2.2988 | 2.4197 | 2.2749 | na | 7.27% | -1.081% | -1.505% | -5.981% | na
Indicators
Population (Million) | 8.701 | 8.956 | 9.209 | 9.463 | 9.718 | 9.977 | 10.249 | 10.535 | 10.836 | 11.152 | 11.484 | 11.825 | 12.176 | 12.537 | 12.907 | 13.288 | 13.676 | 14.0775 | 2.775% | 2.853% | 2.961% | 2.92% | 2.936%
GDP (index 1985=100) | 63.9454 | 74.8729 | 80.4956 | 86.0229 | 92.5747 | 100 | 106.8218 | 104.344 | 96.2278 | 94.3615 | 88.5642 | 85.332 | 82.7986 | 80.2097 | 78.2799 | 81.0118 | 85.0381 | 89.3751 | 9.355% | -2.4% | -1.767% | 4.97% | 5.1%
Gross Inl Cons./GDP (toe/1990 MEUR) | 582.9176 | 414.2948 | 504.2981 | 514.1406 | 524.054 | 490.565 | 478.7724 | 498.7575 | 544.794 | 544.5605 | 540.0399 | 522.4868 | 552.4693 | 617.1806 | 624.0451 | 624.1606 | 609.8583 | 595.4482 | -3.391% | 1.94% | 2.938% | -2.291% | -2.363%
Gross Inl Cons./Capita (toe/inhabitant) | 0.42375 | 0.3426 | 0.43603 | 0.46231 | 0.49381 | 0.48637 | 0.4936 | 0.48864 | 0.47855 | 0.45578 | 0.41196 | 0.37295 | 0.37161 | 0.39058 | 0.37438 | 0.3764 | 0.3751 | 0.37394 | 2.795% | -3.266% | -1.789% | -0.3451% | -0.3098%
Electricity Generated/Capita (kWh/inhabitant) | 166.9923 | 213.1532 | 233.2501 | 228.6801 | 228.0305 | 244.6627 | 241.7797 | 238.0636 | 242.0635 | 242.7367 | 234.8485 | 229.1755 | 224.7865 | 225.8914 | 210.7384 | 209.5876 | 212.1234 | na | 7.938% | -0.8155% | -2.25% | 1.21% | na
CO2 Emissions/Capita (t of CO2/inhabitant) | 0.223 | 0.22874 | 0.23645 | 0.24918 | 0.25556 | 0.27623 | 0.25851 | 0.24875 | 0.22618 | 0.24008 | 0.22729 | 0.24927 | 0.1751 | 0.16986 | 0.1781 | 0.18209 | 0.16634 | na | 4.374% | -3.825% | -4.337% | -8.649% | na
Import Dependency % | -56.3369 | -121.6398 | -99.153 | -103.4956 | -101.7553 | -155.7994 | -147.3804 | -142.2969 | -143.2598 | -136.7353 | -159.1399 | -160.3274 | -140.7485 | -122.4918 | -124.2636 | -103.6238 | -97.7855 | -110.5099 | 22.56% | 0.4252% | -8.223% | -5.634% | 13.01%
(1) Includes nuclear, hydro and wind, net imports of electricity, and other energy sources.
(2) Estimates

## indicator
CAMEROON : Main Indicators
| 1980 | 1981 | 1982 | 1983 | 1984 | 1985 | 1986 | 1987 | 1988 | 1989 | 1990 | 1991 | 1992 | 1993 | 1994 | 1995 | 1996 | 85/80 | 90/85 | 95/90 | 96/95
Annual % Change
Gross Inland Consumption (Mtoe) | 3.6871 | 3.0683 | 4.0154 | 4.3748 | 4.7988 | 4.8525 | 5.0589 | 5.1478 | 5.1856 | 5.0828 | 4.731 | 4.4101 | 4.5248 | 4.8967 | 4.8321 | 5.0016 | 5.1299 | 5.647% | -0.5059% | 1.119% | 2.565%
Public Thermal Power Generation | 0.03001 | 0.03105 | 0.03105 | 0.02794 | 0.02898 | 0.02898 | 0.01759 | 0.01449 | 0.01552 | 0.01552 | 0.01966 | 0.01138 | 0.01035 | 0.00828 | 0.00931 | 0.00931 | 0.00931 | -0.6961% | -7.467% | -13.89% | 0%
Autoprod. Thermal Power Generation | 0 | 0 | 0 | 0 | 0 | 0 | 0 | 0 | 0 | 0 | 0 | 0 | 0 | 0 | 0 | 0 | 0 | - | - | - | -
Energy Branch | 0.024 | 0.03264 | 0.03456 | 0.03744 | 0.03936 | 0.04416 | 0.04512 | 0.04416 | 0.048 | 0.048 | 0.04032 | 0 | 0 | 0 | 0 | 0 | 0 | 12.97% | -1.803% | -100% | -
Final Energy Consumption | 3.5243 | 3.6608 | 3.7978 | 3.9303 | 4.0406 | 4.2221 | 4.2693 | 4.3522 | 4.3881 | 4.5608 | 4.6345 | 4.8918 | 4.7318 | 4.8468 | 4.9826 | 5.1382 | 5.2211 | 3.679% | 1.882% | 2.085% | 1.613%
Industry | 0.61927 | 0.677 | 0.70048 | 0.70172 | 0.71232 | 0.74245 | 0.75115 | 0.75191 | 0.77951 | 0.79973 | 0.81165 | 0.82876 | 0.83785 | 0.85883 | 0.87385 | 0.86959 | 0.88109 | 3.695% | 1.798% | 1.389% | 1.322%
Transport | 0.44334 | 0.44897 | 0.48654 | 0.55224 | 0.57771 | 0.63075 | 0.60188 | 0.6091 | 0.53664 | 0.52773 | 0.51661 | 0.6642 | 0.46095 | 0.47728 | 0.52242 | 0.54396 | 0.50864 | 7.306% | -3.914% | 1.037% | -6.493%
Tertiary-Domestic | 2.4617 | 2.5349 | 2.6108 | 2.6764 | 2.7506 | 2.8488 | 2.9163 | 2.9912 | 3.0719 | 3.2334 | 3.3062 | 3.3988 | 3.433 | 3.5107 | 3.5863 | 3.7247 | 3.8313 | 2.964% | 3.023% | 2.412% | 2.864%
-
Energy Intensity (toe/1990 MEUR) | 582.9176 | 414.2948 | 504.2981 | 514.1406 | 524.054 | 490.565 | 478.7724 | 498.7575 | 544.794 | 544.5605 | 540.0399 | 522.4868 | 552.4693 | 617.1806 | 624.0451 | 624.1606 | 609.8583 | -3.391% | 1.94% | 2.938% | -2.291%
Public Thermal Power Generation | 4.7445 | 4.1925 | 3.8996 | 3.2836 | 3.1648 | 2.9298 | 1.6647 | 1.4039 | 1.6305 | 1.6628 | 2.2442 | 1.3482 | 1.2637 | 1.0436 | 1.2024 | 1.1618 | 1.1068 | -9.191% | -5.192% | -12.34% | -4.735%
Autoprod. Thermal Power Generation | 0 | 0 | 0 | 0 | 0 | 0 | 0 | 0 | 0 | 0 | 0 | 0 | 0 | 0 | 0 | 0 | 0 | - | - | - | -
Industry | 97.9057 | 91.4106 | 87.9745 | 82.4676 | 77.7892 | 75.0589 | 71.0888 | 72.8508 | 81.8948 | 85.681 | 92.6501 | 98.1865 | 102.2999 | 108.2464 | 112.8549 | 108.5176 | 104.7467 | -5.176% | 4.301% | 3.212% | -3.475%
Transport | 70.0909 | 60.6214 | 61.1055 | 64.9004 | 63.0887 | 63.7663 | 56.9618 | 59.014 | 56.3789 | 56.5393 | 58.971 | 78.6902 | 56.2813 | 60.1562 | 67.4689 | 67.8817 | 60.4687 | -1.874% | -1.551% | 2.854% | -10.92%
Tertiary-Domestic | 389.1889 | 342.2657 | 327.8952 | 314.5325 | 300.3783 | 288.007 | 275.9975 | 289.8045 | 322.7359 | 346.4117 | 377.4053 | 402.6712 | 419.1703 | 442.4839 | 463.1617 | 464.8054 | 455.4815 | -5.844% | 5.556% | 4.254% | -2.006%
Energy per Capita (Kgoe/inhabitant) | 423.7536 | 342.5994 | 436.0267 | 462.31 | 493.8074 | 486.3656 | 493.5984 | 488.6398 | 478.553 | 455.7792 | 411.9619 | 372.9514 | 371.6147 | 390.5815 | 374.3751 | 376.4013 | 375.1024 | 2.795% | -3.266% | -1.789% | -0.3451%
Industry | 71.1728 | 75.5916 | 76.0646 | 74.1541 | 73.2995 | 74.4164 | 73.2901 | 71.3729 | 71.9373 | 71.7122 | 70.6768 | 70.0856 | 68.8113 | 68.5035 | 67.7036 | 65.4418 | 64.426 | 0.8953% | -1.026% | -1.527% | -1.552%
Transport | 50.9528 | 50.1306 | 52.8331 | 58.3578 | 59.4474 | 63.2204 | 58.7257 | 57.8168 | 49.5238 | 47.3216 | 44.9852 | 56.1691 | 37.8573 | 38.0697 | 40.4757 | 40.9362 | 37.1922 | 4.409% | -6.579% | -1.869% | -9.146%
Tertiary-Domestic | 282.922 | 283.0352 | 283.5051 | 282.8244 | 283.0414 | 285.5416 | 284.5442 | 283.9255 | 283.4947 | 289.9352 | 287.8983 | 287.4269 | 281.952 | 280.025 | 277.8585 | 280.3018 | 280.1506 | 0.1845% | 0.1645% | -0.5334% | -0.05392%
Electricity Share (%)
Final Energy Consumption | 3.282% | 4.142% | 4.592% | 4.418% | 4.248% | 4.587% | 4.365% | 4.399% | 4.555% | 4.529% | 4.35% | 4.103% | 4.291% | 4.361% | 3.821% | 3.644% | 3.813% | 6.925% | -1.058% | -3.48% | 4.652%
Industry | 10.99% | 14.77% | 16.03% | 15.27% | 14.28% | 14.93% | 14.06% | 13.72% | 14.3% | 14.67% | 14.4% | 13.93% | 13.38% | 13.78% | 12.74% | 12.65% | 12.84% | 6.329% | -0.722% | -2.559% | 1.476%
Transport | bar: 1980 to 96/95
Tertiary-Domestic | 1.935% | 2.036% | 2.378% | 2.484% | 2.542% | 2.907% | 2.769% | 2.95% | 2.878% | 2.761% | 2.562% | 2.51% | 2.648% | 2.65% | 2.204% | 2.073% | 2.245% | 8.479% | -2.495% | -4.144% | 8.255%
Total Renewable Consumption (Mtoe) | 3.0862 | 3.2031 | 3.3005 | 3.3827 | 3.4684 | 3.5655 | 3.6519 | 3.7409 | 3.8432 | 3.9478 | 4.0489 | 4.1547 | 4.2648 | 4.3839 | 4.4818 | 4.6068 | 4.7466 | 2.93% | 2.575% | 2.615% | 3.036%
Hydro | 0.11739 | 0.15566 | 0.17527 | 0.17965 | 0.18731 | 0.20537 | 0.20907 | 0.21079 | 0.22119 | 0.2291 | 0.22842 | 0.22971 | 0.23237 | 0.24097 | 0.23117 | 0.23676 | 0.24665 | 11.84% | 2.15% | 0.7198% | 4.177%
Biomass | 2.9688 | 3.0475 | 3.1252 | 3.2031 | 3.281 | 3.3602 | 3.4429 | 3.5301 | 3.622 | 3.7187 | 3.8205 | 3.925 | 4.0324 | 4.1429 | 4.2506 | 4.37 | 4.5 | 2.507% | 2.601% | 2.724% | 2.974%
Other | 0 | 0 | 0 | 0 | 0 | 0 | 0 | 0 | 0 | 0 | 0 | 0 | 0 | 0 | 0 | 0 | 0 | - | - | - | -
Renewable intensity (toe/1990MEUR) | 487.9233 | 432.4973 | 414.5125 | 397.5422 | 378.7604 | 360.4626 | 345.6198 | 362.4402 | 403.7638 | 422.9591 | 462.1828 | 492.2203 | 520.7285 | 552.5463 | 578.8114 | 574.8903 | 564.2964 | -5.876% | 5.097% | 4.461% | -1.843%
Renewable per capita (Kgoe/inhabitant) | 354.6972 | 357.6519 | 358.3961 | 357.4659 | 356.8996 | 357.377 | 356.3226 | 355.0878 | 354.6705 | 354.0029 | 352.5697 | 351.3471 | 350.2645 | 349.6778 | 347.2387 | 346.6887 | 347.0788 | 0.1506% | -0.2705% | -0.3359% | 0.1125%
CO2 Emissions (Mt of CO2) | 1.9403 | 2.0486 | 2.1775 | 2.358 | 2.4835 | 2.7559 | 2.6494 | 2.6206 | 2.4509 | 2.6774 | 2.6102 | 2.9476 | 2.132 | 2.1295 | 2.2988 | 2.4197 | 2.2749 | 7.27% | -1.081% | -1.505% | -5.981%
Public Thermal Power Generation | 0.092097 | 0.095288 | 0.095288 | 0.085744 | 0.088936 | 0.088936 | 0.053981 | 0.044468 | 0.047629 | 0.047629 | 0.060334 | 0.034924 | 0.031763 | 0.02541 | 0.028571 | 0.028571 | 0.028571 | -0.6961% | -7.467% | -13.89% | 0%
Autoprod. Thermal Power Generation | 0 | 0 | 0 | 0 | 0 | 0 | 0 | 0 | 0 | 0 | 0 | 0 | 0 | 0 | 0 | 0 | 0 | - | - | - | -
Energy Branch | 0.073653 | 0.10017 | 0.10606 | 0.1149 | 0.12079 | 0.13552 | 0.13847 | 0.13552 | 0.14731 | 0.14731 | 0.12374 | 0 | 0 | 0 | 0 | 0 | 0 | 12.97% | -1.803% | -100% | -
Industry | 0.15614 | 0.19444 | 0.18855 | 0.16793 | 0.17677 | 0.20034 | 0.20034 | 0.16498 | 0.17677 | 0.17087 | 0.15614 | 0.15909 | 0.14141 | 0.12963 | 0.14141 | 0.13258 | 0.14731 | 5.111% | -4.862% | -3.22% | 11.11%
Transport | 1.3606 | 1.3778 | 1.4931 | 1.6948 | 1.7729 | 1.9357 | 1.8471 | 1.8692 | 1.6469 | 1.6195 | 1.5854 | 2.0383 | 1.4146 | 1.4647 | 1.6032 | 1.6693 | 1.561 | 7.306% | -3.914% | 1.037% | -6.493%
Tertiary-Domestic | 0.25788 | 0.28083 | 0.29446 | 0.2947 | 0.3241 | 0.39542 | 0.40957 | 0.40635 | 0.43228 | 0.69203 | 0.68457 | 0.71526 | 0.54426 | 0.50977 | 0.52554 | 0.58916 | 0.5381 | 8.926% | 11.6% | -2.957% | -8.668%
Carbon Intensity (tn of CO2/toe) | 0.52625 | 0.66765 | 0.54229 | 0.539 | 0.51753 | 0.56794 | 0.52372 | 0.50906 | 0.47263 | 0.52675 | 0.55173 | 0.66837 | 0.47119 | 0.43489 | 0.47573 | 0.48377 | 0.44346 | 1.536% | -0.5776% | -2.594% | -8.332%
Public Power Generation | 3.0689 | 3.0689 | 3.0689 | 3.0689 | 3.0689 | 3.0689 | 3.0689 | 3.0689 | 3.0689 | 3.0689 | 3.0689 | 3.0689 | 3.0689 | 3.0689 | 3.0689 | 3.0689 | 3.0689 | 0% | 0% | 0% | 0%
Public Thermal Power Generation | 3.0689 | 3.0689 | 3.0689 | 3.0689 | 3.0689 | 3.0689 | 3.0689 | 3.0689 | 3.0689 | 3.0689 | 3.0689 | 3.0689 | 3.0689 | 3.0689 | 3.0689 | 3.0689 | 3.0689 | 0% | 0% | 0% | 0%
Autoprod. Power Generation | 0 | 0 | 0 | 0 | 0 | 0 | 0 | 0 | 0 | 0 | 0 | 0 | 0 | 0 | 0 | 0 | 0 | - | - | - | -
Autoprod. Thermal Power Generation | 0 | 0 | 0 | 0 | 0 | 0 | 0 | 0 | 0 | 0 | 0 | 0 | 0 | 0 | 0 | 0 | 0 | - | - | - | -
Energy Branch | 3.0689 | 3.0689 | 3.0689 | 3.0689 | 3.0689 | 3.0689 | 3.0689 | 3.0689 | 3.0689 | 3.0689 | 3.0689 | 0 | 0 | 0 | 0 | 0 | 0 | 0% | 0% | -100% | -
Industry | 0.25214 | 0.28721 | 0.26917 | 0.23931 | 0.24816 | 0.26983 | 0.26671 | 0.21942 | 0.22677 | 0.21366 | 0.19238 | 0.19196 | 0.16878 | 0.15094 | 0.16183 | 0.15246 | 0.16719 | 1.365% | -6.543% | -4.545% | 9.661%
Transport | 3.0689 | 3.0689 | 3.0689 | 3.0689 | 3.0689 | 3.0689 | 3.0689 | 3.0689 | 3.0689 | 3.0689 | 3.0689 | 3.0689 | 3.0689 | 3.0689 | 3.0689 | 3.0689 | 3.0689 | 0% | 0% | 0% | 0%
Tertiary-Domestic | 0.10476 | 0.11079 | 0.11278 | 0.11011 | 0.11783 | 0.1388 | 0.14044 | 0.13585 | 0.14072 | 0.21403 | 0.20706 | 0.21044 | 0.15854 | 0.14521 | 0.14654 | 0.15818 | 0.14045 | 5.79% | 8.328% | -5.243% | -11.21%
CO2 per Capita (kg of CO2/inhabitant) | 223.0001 | 228.7364 | 236.452 | 249.1839 | 255.5581 | 276.226 | 258.5079 | 248.7489 | 226.1776 | 240.0802 | 227.2899 | 249.2701 | 175.1015 | 169.8588 | 178.1024 | 182.0929 | 166.3442 | 4.374% | -3.825% | -4.337% | -8.649%
Industry | 17.9455 | 21.711 | 20.4747 | 17.7458 | 18.1896 | 20.0798 | 19.5469 | 15.6604 | 16.3129 | 15.3223 | 13.5967 | 13.4537 | 11.6141 | 10.3397 | 10.9563 | 9.9771 | 10.7711 | 2.273% | -7.501% | -6.003% | 7.959%
Transport | 156.3674 | 153.8444 | 162.1379 | 179.0925 | 182.4364 | 194.0152 | 180.2216 | 177.4322 | 151.9821 | 145.2237 | 138.0537 | 172.3758 | 116.179 | 116.831 | 124.2147 | 125.6278 | 114.1379 | 4.409% | -6.579% | -1.869% | -9.146%
Tertiary-Domestic | 29.6376 | 31.3569 | 31.975 | 31.1427 | 33.3508 | 39.6335 | 39.9621 | 38.5713 | 39.893 | 62.0544 | 59.611 | 60.4872 | 44.6997 | 40.6612 | 40.7177 | 44.3379 | 39.346 | 5.985% | 8.506% | -5.748% | -11.26%
CO2 per unit of GDP (tn of CO2/1990 MEUR) | 306.7601 | 276.6038 | 273.4747 | 277.1205 | 271.2115 | 278.611 | 250.7432 | 253.8995 | 257.485 | 286.8454 | 297.9538 | 349.2153 | 260.3186 | 268.4038 | 296.8785 | 301.9523 | 270.4498 | -1.907% | 1.351% | 0.267% | -10.43%
Public Thermal Power Generation | 14.5603 | 12.8662 | 11.9675 | 10.0768 | 9.7122 | 8.9911 | 5.1088 | 4.3084 | 5.0038 | 5.1028 | 6.8871 | 4.1375 | 3.8782 | 3.2027 | 3.6899 | 3.5654 | 3.3966 | -9.191% | -5.192% | -12.34% | -4.735%
Autoprod. Thermal Power Generation | 0 | 0 | 0 | 0 | 0 | 0 | 0 | 0 | 0 | 0 | 0 | 0 | 0 | 0 | 0 | 0 | 0 | - | - | - | -
Energy Branch | 24.686 | 26.2544 | 23.6805 | 19.7353 | 19.3038 | 20.2531 | 18.9597 | 15.9847 | 18.571 | 18.307 | 17.8238 | 18.848 | 17.2664 | 16.3384 | 18.2631 | 16.5443 | 17.5122 | -3.881% | -2.523% | -1.479% | 5.85%
Industry | 215.0998 | 186.0393 | 187.5249 | 199.171 | 193.611 | 195.6904 | 174.8084 | 181.1061 | 173.0194 | 173.5118 | 180.9743 | 241.4901 | 172.7201 | 184.6115 | 207.0532 | 208.3201 | 185.5705 | -1.874% | -1.551% | 2.854% | -10.92%
Transport | 40.7697 | 37.9189 | 36.9816 | 34.6342 | 35.3936 | 39.9757 | 38.7618 | 39.37 | 45.415 | 74.1419 | 78.1439 | 84.7397 | 66.4539 | 64.2512 | 67.8723 | 73.5225 | 63.9705 | -0.3925% | 14.35% | -1.212% | -12.99%
Tertiary-Domestic | 306.7601 | 276.6038 | 273.4747 | 277.1205 | 271.2115 | 278.611 | 250.7432 | 253.8995 | 257.485 | 286.8454 | 297.9538 | 349.2153 | 260.3186 | 268.4038 | 296.8785 | 301.9523 | 270.4498 | -1.907% | 1.351% | 0.267% | -10.43%