## Summary
CONGO : Summary Energy Balance
Mtoe | 1980 | 1981 | 1982 | 1983 | 1984 | 1985 | 1986 | 1987 | 1988 | 1989 | 1990 | 1991 | 1992 | 1993 | 1994 | 1995 | 1996 | 1997(2) | 85/80 | 90/85 | 95/90 | 96/95 | 97/96
Annual % Change
Primary Production | 3.9697 | 4.9937 | 5.2159 | 6.1395 | 6.8297 | 6.7619 | 6.7875 | 7.18 | 7.9373 | 8.9183 | 9.0078 | 9.0497 | 9.6793 | 10.4704 | 10.6542 | 10.3707 | 11.5142 | 14.7071 | 11.24% | 5.903% | 2.858% | 11.03% | 27.73%
Solids | 0 | 0 | 0 | 0 | 0 | 0 | 0 | 0 | 0 | 0 | 0 | 0 | 0 | 0 | 0 | 0 | 0 | 0 | - | - | - | - | -
Oil | 3.3774 | 4.3901 | 4.593 | 5.4991 | 6.1756 | 6.0854 | 6.0998 | 6.4749 | 7.2139 | 8.1682 | 8.2297 | 8.2553 | 8.8704 | 9.6432 | 9.8011 | 9.5069 | 10.6293 | 13.8022 | 12.5% | 6.223% | 2.927% | 11.81% | 29.85%
Natural gas | 0.00099 | 0.00045 | 0.00181 | 0.00172 | 0.00172 | 0.00271 | 0.00172 | 0.00181 | 0.00189 | 0.00172 | 0.00193 | 0.00178 | 0.00247 | 0.00243 | 0.0043 | 0.00279 | 0.00282 | 0.00282 | 22.31% | -6.563% | 7.649% | 1.075% | 0%
Nuclear | 0 | 0 | 0 | 0 | 0 | 0 | 0 | 0 | 0 | 0 | 0 | 0 | 0 | 0 | 0 | 0 | 0 | 0 | - | - | - | - | -
Hydro & Wind | 0.00834 | 0.00877 | 0.01471 | 0.01969 | 0.01987 | 0.02666 | 0.02288 | 0.02365 | 0.0246 | 0.03363 | 0.04317 | 0.04094 | 0.03629 | 0.03655 | 0.03689 | 0.03715 | 0.03715 | 0.03715 | 26.16% | 10.12% | -2.959% | 0% | 0%
Geothermal | 0 | 0 | 0 | 0 | 0 | 0 | 0 | 0 | 0 | 0 | 0 | 0 | 0 | 0 | 0 | 0 | 0 | 0 | - | - | - | - | -
Other | 0.58298 | 0.59437 | 0.60639 | 0.61897 | 0.63244 | 0.64715 | 0.66312 | 0.6796 | 0.69689 | 0.71468 | 0.73295 | 0.75165 | 0.77018 | 0.78826 | 0.81192 | 0.82386 | 0.845 | 0.86502 | 2.11% | 2.521% | 2.366% | 2.566% | 2.369%
Net Imports | -3.1214 | -3.9353 | -4.1851 | -5.2214 | -5.7629 | -5.7903 | -5.856 | -5.7726 | -6.1326 | -7.1442 | -7.9011 | -7.7978 | -8.3945 | -9.5241 | -9.1181 | -8.2739 | -9.4957 | -13.2237 | 13.15% | 6.414% | 0.9264% | 14.77% | 39.26%
Solids | 0 | 0 | 0 | 0 | 0 | 0 | 0 | 0 | 0 | 0 | 0 | 0 | 0 | 0 | 0 | 0 | 0 | 0 | - | - | - | - | -
Oil | -3.122 | -3.9369 | -4.1874 | -5.2263 | -5.7674 | -5.795 | -5.8671 | -5.7853 | -6.1454 | -7.1495 | -7.9065 | -7.8034 | -8.4038 | -9.5336 | -9.1277 | -8.2838 | -9.5056 | -13.2336 | 13.17% | 6.411% | 0.9367% | 14.75% | 39.22%
Crude oil | -3.3825 | -4.2035 | -4.4762 | -4.9159 | -5.5422 | -5.6067 | -5.6508 | -5.5514 | -5.8927 | -6.8685 | -7.6106 | -7.4979 | -8.1364 | -9.2271 | -8.8365 | -8.0012 | -9.2209 | na | 10.64% | 6.302% | 1.006% | 15.24% | na
Oil products | 0.26051 | 0.26657 | 0.28882 | -0.31037 | -0.22527 | -0.18823 | -0.21624 | -0.23391 | -0.25266 | -0.28096 | -0.29591 | -0.30553 | -0.26731 | -0.30652 | -0.29116 | -0.28267 | -0.2847 | na | - | 9.47% | -0.9113% | 0.7182% | na
Natural gas | 0 | 0 | 0 | 0 | 0 | 0 | 0 | 0 | 0 | 0 | 0 | 0 | 0 | 0 | 0 | 0 | 0 | 0 | - | - | - | - | -
Electricity | 0.0006 | 0.00163 | 0.00224 | 0.0049 | 0.00456 | 0.00473 | 0.01109 | 0.01273 | 0.01281 | 0.00525 | 0.00542 | 0.00559 | 0.00929 | 0.00946 | 0.00963 | 0.00989 | 0.00989 | 0.00989 | 51.13% | 2.761% | 12.78% | 0% | 0%
Gross Inland Consumption | 0.84479 | 0.86316 | 0.9063 | 1.0068 | 0.98428 | 0.99586 | 0.92193 | 1.4074 | 1.8048 | 1.1898 | 1.1173 | 1.159 | 1.1791 | 1.1734 | 1.2199 | 1.1963 | 1.2258 | 1.2458 | 3.345% | 2.327% | 1.377% | 2.467% | 1.633%
Solids | 0 | 0 | 0 | 0 | 0 | 0 | 0 | 0 | 0 | 0 | 0 | 0 | 0 | 0 | 0 | 0 | 0 | 0 | - | - | - | - | -
Oil | 0.25188 | 0.25794 | 0.28115 | 0.36155 | 0.32569 | 0.31461 | 0.22312 | 0.68962 | 1.0686 | 0.4345 | 0.33378 | 0.35907 | 0.36084 | 0.33668 | 0.35717 | 0.32261 | 0.33095 | 0.33095 | 4.548% | 1.19% | -0.6784% | 2.585% | 0%
Natural gas | 0.00099 | 0.00045 | 0.00181 | 0.00172 | 0.00172 | 0.00271 | 0.00172 | 0.00181 | 0.00189 | 0.00172 | 0.00193 | 0.00178 | 0.00247 | 0.00243 | 0.0043 | 0.00279 | 0.00282 | 0.00282 | 22.31% | -6.563% | 7.649% | 1.075% | 0%
Other (1) | 0.59192 | 0.60477 | 0.62334 | 0.64356 | 0.65687 | 0.67854 | 0.69709 | 0.71598 | 0.7343 | 0.75356 | 0.78154 | 0.79818 | 0.81576 | 0.83427 | 0.85844 | 0.8709 | 0.89204 | 0.91206 | 2.769% | 2.867% | 2.189% | 2.427% | 2.244%
Electricity Generation in TWh | 0.156 | 0.158 | 0.2 | 0.233 | 0.235 | 0.314 | 0.27 | 0.281 | 0.292 | 0.397 | 0.508 | 0.482 | 0.428 | 0.431 | 0.435 | 0.438 | 0.438 | na | 15.02% | 10.1% | -2.922% | 0% | na
Nuclear | 0 | 0 | 0 | 0 | 0 | 0 | 0 | 0 | 0 | 0 | 0 | 0 | 0 | 0 | 0 | 0 | 0 | na | - | - | - | - | na
Hydro & wind | 0.097 | 0.102 | 0.171 | 0.229 | 0.231 | 0.31 | 0.266 | 0.275 | 0.286 | 0.391 | 0.502 | 0.476 | 0.422 | 0.425 | 0.429 | 0.432 | 0.432 | na | 26.16% | 10.12% | -2.959% | 0% | na
Thermal | 0.059 | 0.056 | 0.029 | 0.004 | 0.004 | 0.004 | 0.004 | 0.006 | 0.006 | 0.006 | 0.006 | 0.006 | 0.006 | 0.006 | 0.006 | 0.006 | 0.006 | na | -41.62% | 8.447% | 0% | 0% | na
Generation Capacity in GWe | 0.118 | 0.118 | 0.118 | 0.118 | 0.118 | 0.118 | 0.118 | 0.118 | 0.118 | 0.118 | 0.118 | 0.118 | 0.118 | 0.118 | 0.118 | 0.118 | 0.118 | na | 0% | 0% | 0% | 0% | na
Nuclear | 0 | 0 | 0 | 0 | 0 | 0 | 0 | 0 | 0 | 0 | 0 | 0 | 0 | 0 | 0 | 0 | 0 | na | - | - | - | - | na
Hydro & wind | 0.089 | 0.089 | 0.089 | 0.089 | 0.089 | 0.089 | 0.089 | 0.089 | 0.089 | 0.089 | 0.089 | 0.089 | 0.089 | 0.089 | 0.089 | 0.089 | 0.089 | na | 0% | 0% | 0% | 0% | na
Thermal | 0.029 | 0.029 | 0.029 | 0.029 | 0.029 | 0.029 | 0.029 | 0.029 | 0.029 | 0.029 | 0.029 | 0.029 | 0.029 | 0.029 | 0.029 | 0.029 | 0.029 | na | 0% | 0% | 0% | 0% | na
Average Load Factor in % | 15.0917 | 15.2852 | 19.3483 | 22.5408 | 22.7343 | 30.3769 | 26.1203 | 27.1844 | 28.2486 | 38.4065 | 49.1448 | 46.6295 | 41.4055 | 41.6957 | 42.0827 | 42.3729 | 42.3729 | na | 15.02% | 10.1% | -2.922% | 0% | na
Fuel Inputs for Thermal Power Generation | 0.01755 | 0.01804 | 0.00904 | 0.00172 | 0.00172 | 0.00271 | 0.00172 | 0.0018 | 0.00189 | 0.00275 | 0.00296 | 0.00281 | 0.0035 | 0.00346 | 0.00533 | 0.00382 | 0.00384 | na | -31.18% | 1.78% | 5.234% | 0.5236% | na
Solids | 0 | 0 | 0 | 0 | 0 | 0 | 0 | 0 | 0 | 0 | 0 | 0 | 0 | 0 | 0 | 0 | 0 | na | - | - | - | - | na
Oil | 0.01656 | 0.01759 | 0.00724 | 0 | 0 | 0 | 0 | 0 | 0 | 0.00103 | 0.00103 | 0.00103 | 0.00103 | 0.00103 | 0.00103 | 0.00103 | 0.00103 | na | -100% | - | 0% | 0% | na
Gas | 0.00099 | 0.00045 | 0.0018 | 0.00172 | 0.00172 | 0.00271 | 0.00172 | 0.0018 | 0.00189 | 0.00172 | 0.00193 | 0.00178 | 0.00247 | 0.00243 | 0.0043 | 0.00279 | 0.00281 | na | 22.31% | -6.563% | 7.649% | 0.7168% | na
Geothermal | 0 | 0 | 0 | 0 | 0 | 0 | 0 | 0 | 0 | 0 | 0 | 0 | 0 | 0 | 0 | 0 | 0 | na | - | - | - | - | na
Other | 0 | 0 | 0 | 0 | 0 | 0 | 0 | 0 | 0 | 0 | 0 | 0 | 0 | 0 | 0 | 0 | 0 | na | - | - | - | - | na
[19 empty] | - | - | - | - | -
Average Thermal Efficiency in % | 28.9117 | 26.6962 | 27.5885 | 20 | 20 | 12.6937 | 20 | 28.6667 | 27.3016 | 18.7636 | 17.4324 | 18.363 | 14.7429 | 14.9133 | 9.6811 | 13.5079 | 13.4375 | na | -15.18% | 6.55% | -4.973% | -0.5208% | na
Non-Energy Uses | 0 | -1e-05 | -1e-05 | -1e-05 | 0 | 0.01152 | 0.00769 | 0.0048 | 0.0048 | 0.01056 | 0.01055 | 0.0144 | 0.01919 | 0.02112 | 0.02207 | 0.01919 | 0.0192 | na | #DIV/0! | -1.744% | 12.71% | 0.05211% | na
Total Final Energy Demand | 0.83179 | 0.84942 | 0.89912 | 0.91683 | 0.90488 | 0.92313 | 0.94276 | 0.94231 | 0.93828 | 1.0206 | 1.0372 | 1.0601 | 1.0566 | 1.0815 | 1.0982 | 1.1382 | 1.1636 | na | 2.106% | 2.357% | 1.876% | 2.229% | na
Solids | 0 | 0 | 0 | 0 | 0 | 0 | 0 | 0 | 0 | 0 | 0 | 0 | 0 | 0 | 0 | 0 | 0 | na | - | - | - | - | na
Oil | 0.23531 | 0.24034 | 0.2739 | 0.27344 | 0.24827 | 0.24476 | 0.24602 | 0.22659 | 0.20441 | 0.2665 | 0.25573 | 0.26203 | 0.24104 | 0.24744 | 0.23995 | 0.26748 | 0.27171 | na | 0.7906% | 0.8807% | 0.9025% | 1.581% | na
Gas | 0 | 0 | 0 | 0 | 0 | 0 | 0 | 0 | 0 | 0 | 0 | 0 | 0 | 0 | 0 | 0 | 0 | na | - | - | - | - | na
Electricity | 0.0135 | 0.01471 | 0.01883 | 0.02442 | 0.02417 | 0.03122 | 0.03362 | 0.03612 | 0.03698 | 0.03939 | 0.04851 | 0.04644 | 0.04541 | 0.04584 | 0.04636 | 0.04687 | 0.04687 | na | 18.26% | 9.214% | -0.6855% | 0% | na
Heat | 0 | 0 | 0 | 0 | 0 | 0 | 0 | 0 | 0 | 0 | 0 | 0 | 0 | 0 | 0 | 0 | 0 | na | - | - | - | - | na
Other | 0.58298 | 0.59437 | 0.60639 | 0.61897 | 0.63244 | 0.64715 | 0.66312 | 0.6796 | 0.69689 | 0.71468 | 0.73295 | 0.75165 | 0.77018 | 0.78826 | 0.81192 | 0.82386 | 0.845 | na | 2.11% | 2.521% | 2.366% | 2.566% | na
CO2 Emissions in Mt of CO2 | 0.77544 | 0.79268 | 0.8673 | 0.93186 | 0.85461 | 0.77267 | 0.84771 | 0.81774 | 0.73517 | 0.94907 | 0.9136 | 0.93256 | 0.87282 | 0.89236 | 0.86818 | 0.94298 | 0.95601 | na | -0.0715% | 3.408% | 0.6351% | 1.382% | na
Indicators
Population (Million) | 1.669 | 1.718 | 1.769 | 1.822 | 1.878 | 1.938 | 2.001 | 2.066 | 2.134 | 2.204 | 2.276 | 2.348 | 2.42 | 2.491 | 2.562 | 2.633 | 2.705 | 2.7808 | 3.034% | 3.268% | 2.957% | 2.735% | 2.803%
GDP (index 1985=100) | 61.1404 | 69.6234 | 87.8212 | 94.6146 | 101.1968 | 100 | 93.1362 | 93.3122 | 95.0018 | 97.5009 | 98.4864 | 99.9296 | 102.5343 | 101.5136 | 95.9521 | 98.0993 | 102.8159 | 104.1525 | 10.34% | -0.3046% | -0.07875% | 4.808% | 1.3%
Gross Inl Cons./GDP (toe/1990 MEUR) | 619.1236 | 555.512 | 462.4128 | 476.8209 | 435.8221 | 446.2266 | 443.5438 | 675.8329 | 851.2262 | 546.7834 | 508.3128 | 519.7059 | 515.2613 | 517.9309 | 569.6792 | 546.4262 | 534.2198 | 535.976 | -6.34% | 2.64% | 1.457% | -2.234% | 0.3287%
Gross Inl Cons./Capita (toe/inhabitant) | 0.50617 | 0.50242 | 0.51232 | 0.5526 | 0.52411 | 0.51386 | 0.46073 | 0.68122 | 0.84572 | 0.53983 | 0.49088 | 0.49362 | 0.48722 | 0.47105 | 0.47616 | 0.45435 | 0.45316 | 0.44801 | 0.3022% | -0.9107% | -1.535% | -0.2606% | -1.138%
Electricity Generated/Capita (kWh/inhabitant) | 93.4691 | 91.9674 | 113.0582 | 127.8814 | 125.1331 | 162.0227 | 134.9325 | 136.0116 | 136.8322 | 180.127 | 223.1986 | 205.2811 | 176.8595 | 173.0229 | 169.7892 | 166.3502 | 161.9224 | na | 11.63% | 6.616% | -5.71% | -2.662% | na
CO2 Emissions/Capita (t of CO2/inhabitant) | 0.46462 | 0.4614 | 0.49028 | 0.51145 | 0.45507 | 0.3987 | 0.42364 | 0.39581 | 0.3445 | 0.43061 | 0.40141 | 0.39717 | 0.36067 | 0.35823 | 0.33887 | 0.35814 | 0.35343 | na | -3.014% | 0.1356% | -2.255% | -1.317% | na
Import Dependency % | -365.7465 | -451.4017 | -457.8995 | -514.6692 | -580.9589 | -576.4311 | -628.64 | -410.1562 | -339.7998 | -600.4665 | -704.1674 | -669.4606 | -704.5 | -806.4036 | -742.7602 | -687.2149 | -768.6282 | -1056.407 | 9.525% | 4.084% | -0.4862% | 11.85% | 37.44%
(1) Includes nuclear, hydro and wind, net imports of electricity, and other energy sources.
(2) Estimates

## indicator
CONGO : Main Indicators
| 1980 | 1981 | 1982 | 1983 | 1984 | 1985 | 1986 | 1987 | 1988 | 1989 | 1990 | 1991 | 1992 | 1993 | 1994 | 1995 | 1996 | 85/80 | 90/85 | 95/90 | 96/95
Annual % Change
Gross Inland Consumption (Mtoe) | 0.84479 | 0.86316 | 0.9063 | 1.0068 | 0.98428 | 0.99586 | 0.92193 | 1.4074 | 1.8048 | 1.1898 | 1.1173 | 1.159 | 1.1791 | 1.1734 | 1.2199 | 1.1963 | 1.2258 | 3.345% | 2.327% | 1.377% | 2.467%
Public Thermal Power Generation | 0.01755 | 0.01804 | 0.00904 | 0.00172 | 0.00172 | 0.00271 | 0.00172 | 0.0018 | 0.00189 | 0.00275 | 0.00296 | 0.00281 | 0.0035 | 0.00346 | 0.00533 | 0.00382 | 0.00384 | -31.18% | 1.78% | 5.234% | 0.5236%
Autoprod. Thermal Power Generation | 0 | 0 | 0 | 0 | 0 | 0 | 0 | 0 | 0 | 0 | 0 | 0 | 0 | 0 | 0 | 0 | 0 | - | - | - | -
Energy Branch | 0.00043 | 0.00043 | 0.00052 | 0.02923 | 0.02932 | 0.00523 | 0.0294 | 0.03909 | 0.03437 | 0.04032 | 0.03988 | 0.03988 | 0.04092 | 0.04092 | 0.039 | 0.03708 | 0.03708 | 64.82% | 50.12% | -1.445% | 0%
Final Energy Consumption | 0.80864 | 0.82582 | 0.87504 | 0.89225 | 0.87977 | 0.89743 | 0.91643 | 0.91532 | 0.91061 | 0.99219 | 1.0081 | 1.0303 | 1.026 | 1.0502 | 1.066 | 1.106 | 1.1286 | 2.106% | 2.353% | 1.871% | 2.044%
Industry | 0.1232 | 0.11944 | 0.12455 | 0.13126 | 0.13232 | 0.13478 | 0.1408 | 0.12783 | 0.13113 | 0.13704 | 0.14569 | 0.14828 | 0.15364 | 0.15586 | 0.15995 | 0.16021 | 0.16387 | 1.813% | 1.569% | 1.919% | 2.285%
Transport | 0.18858 | 0.20425 | 0.22727 | 0.22993 | 0.2058 | 0.20258 | 0.20252 | 0.21885 | 0.1978 | 0.22549 | 0.21376 | 0.21893 | 0.19514 | 0.20355 | 0.19606 | 0.20904 | 0.21432 | 1.443% | 1.08% | -0.4456% | 2.526%
Tertiary-Domestic | 0.49687 | 0.50213 | 0.52322 | 0.53106 | 0.54165 | 0.56008 | 0.57311 | 0.56865 | 0.58168 | 0.62966 | 0.64864 | 0.66306 | 0.67727 | 0.69083 | 0.70998 | 0.73672 | 0.75039 | 2.424% | 2.98% | 2.579% | 1.856%
-
Energy Intensity (toe/1990 MEUR) | 619.1236 | 555.512 | 462.4128 | 476.8209 | 435.8221 | 446.2266 | 443.5438 | 675.8329 | 851.2262 | 546.7834 | 508.3128 | 519.7059 | 515.2613 | 517.9309 | 569.6792 | 546.4262 | 534.2198 | -6.34% | 2.64% | 1.457% | -2.234%
Public Thermal Power Generation | 12.8619 | 11.6102 | 4.6124 | 0.81457 | 0.76159 | 1.2143 | 0.8275 | 0.86435 | 0.89143 | 1.2638 | 1.3467 | 1.26 | 1.5295 | 1.5272 | 2.489 | 1.7448 | 1.6735 | -37.63% | 2.091% | 5.317% | -4.088%
Autoprod. Thermal Power Generation | 0 | 0 | 0 | 0 | 0 | 0 | 0 | 0 | 0 | 0 | 0 | 0 | 0 | 0 | 0 | 0 | 0 | - | - | - | -
Industry | 90.2867 | 76.8679 | 63.5492 | 62.1618 | 58.5874 | 60.3907 | 67.7391 | 61.3812 | 61.8493 | 62.979 | 66.2822 | 66.4886 | 67.1408 | 68.7979 | 74.6942 | 73.1781 | 71.4161 | -7.728% | 1.879% | 1.999% | -2.408%
Transport | 138.2051 | 131.4511 | 115.9578 | 108.8917 | 91.1247 | 90.7724 | 97.4331 | 105.0909 | 93.2936 | 103.6277 | 97.2539 | 98.1676 | 85.2775 | 89.8471 | 91.557 | 95.4819 | 93.4027 | -8.064% | 1.389% | -0.3671% | -2.178%
Tertiary-Domestic | 364.139 | 323.1608 | 266.9569 | 251.5047 | 239.8334 | 250.9601 | 275.7249 | 273.063 | 274.3508 | 289.3714 | 295.1105 | 297.3156 | 295.9712 | 304.9315 | 331.5497 | 336.5068 | 327.0272 | -7.174% | 3.294% | 2.66% | -2.817%
Energy per Capita (Kgoe/inhabitant) | 506.1654 | 502.4214 | 512.3233 | 552.596 | 524.1108 | 513.8596 | 460.7346 | 681.2246 | 845.717 | 539.8276 | 490.8831 | 493.6244 | 487.219 | 471.0478 | 476.1553 | 454.3487 | 453.1645 | 0.3022% | -0.9107% | -1.535% | -0.2606%
Industry | 73.814 | 69.5216 | 70.4084 | 72.0403 | 70.4561 | 69.5439 | 70.3645 | 61.8709 | 61.449 | 62.1779 | 64.0094 | 63.1518 | 63.4868 | 62.5703 | 62.4317 | 60.8469 | 60.5804 | -1.185% | -1.645% | -1.008% | -0.438%
Transport | 112.9898 | 118.8882 | 128.4737 | 126.1965 | 109.5847 | 104.5304 | 101.2094 | 105.9293 | 92.6898 | 102.3094 | 93.9192 | 93.2411 | 80.6364 | 81.7142 | 76.5262 | 79.3923 | 79.2311 | -1.544% | -2.118% | -3.305% | -0.2031%
Tertiary-Domestic | 297.7024 | 292.2762 | 295.7709 | 291.4732 | 288.4187 | 288.9973 | 286.4114 | 275.2415 | 272.5752 | 285.6902 | 284.9914 | 282.3947 | 279.8634 | 277.3291 | 277.1194 | 279.8025 | 277.4085 | -0.5918% | -0.2788% | -0.3668% | -0.8556%
Electricity Share (%)
Final Energy Consumption | 1.669% | 1.781% | 2.152% | 2.737% | 2.747% | 3.479% | 3.669% | 3.946% | 4.061% | 3.97% | 4.812% | 4.508% | 4.426% | 4.365% | 4.349% | 4.238% | 4.153% | 15.82% | 6.704% | -2.509% | -2.003%
Industry | 5.512% | 6.196% | 7.595% | 9.302% | 9.167% | 9.059% | 11.12% | 14% | 14.03% | 14.94% | 17.3% | 16.7% | 15.78% | 15.73% | 15.49% | 15.62% | 15.27% | 10.45% | 13.81% | -2.016% | -2.233%
Transport | bar: 1980 to 96/95
Tertiary-Domestic | 1.35% | 1.456% | 1.791% | 2.299% | 2.223% | 3.394% | 3.136% | 3.206% | 3.194% | 3.005% | 3.594% | 3.268% | 3.124% | 3.088% | 3.041% | 2.964% | 2.91% | 20.24% | 1.149% | -3.776% | -1.822%
Total Renewable Consumption (Mtoe) | 0.59132 | 0.60314 | 0.6211 | 0.63866 | 0.65231 | 0.67381 | 0.686 | 0.70325 | 0.72149 | 0.74831 | 0.77612 | 0.79259 | 0.80647 | 0.82481 | 0.84881 | 0.86101 | 0.88215 | 2.646% | 2.868% | 2.098% | 2.455%
Hydro | 0.00834 | 0.00877 | 0.01471 | 0.01969 | 0.01987 | 0.02666 | 0.02288 | 0.02365 | 0.0246 | 0.03363 | 0.04317 | 0.04094 | 0.03629 | 0.03655 | 0.03689 | 0.03715 | 0.03715 | 26.16% | 10.12% | -2.959% | 0%
Biomass | 0.58298 | 0.59437 | 0.60639 | 0.61897 | 0.63244 | 0.64715 | 0.66312 | 0.6796 | 0.69689 | 0.71468 | 0.73295 | 0.75165 | 0.77018 | 0.78826 | 0.81192 | 0.82386 | 0.845 | 2.11% | 2.521% | 2.366% | 2.566%
Other | 0 | 0 | 0 | 0 | 0 | 0 | 0 | 0 | 0 | 0 | 0 | 0 | 0 | 0 | 0 | 0 | 0 | - | - | - | -
Renewable intensity (toe/1990MEUR) | 433.3623 | 388.1685 | 316.8979 | 302.4606 | 288.8315 | 301.9219 | 330.037 | 337.6979 | 340.2952 | 343.8984 | 353.1096 | 355.3952 | 352.4327 | 364.0718 | 396.3812 | 393.278 | 384.4495 | -6.973% | 3.182% | 2.178% | -2.245%
Renewable per capita (Kgoe/inhabitant) | 354.296 | 351.071 | 351.1023 | 350.5269 | 347.3429 | 347.6832 | 342.8286 | 340.3921 | 338.0928 | 339.5236 | 341.0018 | 337.5596 | 333.2521 | 331.116 | 331.3076 | 327.0072 | 326.1183 | -0.3761% | -0.3873% | -0.8346% | -0.2718%
CO2 Emissions (Mt of CO2) | 0.77544 | 0.79268 | 0.8673 | 0.93186 | 0.85461 | 0.77267 | 0.84771 | 0.81774 | 0.73517 | 0.94907 | 0.9136 | 0.93256 | 0.87282 | 0.89236 | 0.86818 | 0.94298 | 0.95601 | -0.0715% | 3.408% | 0.6351% | 1.382%
Public Thermal Power Generation | 0.053307 | 0.055112 | 0.02674 | 0.0043207 | 0.0043207 | 0.0068076 | 0.0043207 | 0.0045217 | 0.0047478 | 0.0074816 | 0.0080092 | 0.0076324 | 0.0093657 | 0.0092652 | 0.013963 | 0.01017 | 0.01022 | -33.74% | 3.304% | 4.892% | 0.494%
Autoprod. Thermal Power Generation | 0 | 0 | 0 | 0 | 0 | 0 | 0 | 0 | 0 | 0 | 0 | 0 | 0 | 0 | 0 | 0 | 0 | - | - | - | -
Energy Branch | 0 | 0 | 0 | 0.088383 | 0.088383 | 0.014731 | 0.088383 | 0.11784 | 0.10311 | 0.12374 | 0.12079 | 0.12079 | 0.12374 | 0.12374 | 0.11784 | 0.11195 | 0.11195 | - | 52.32% | -1.508% | 0%
Industry | 0.067822 | 0.048764 | 0.052171 | 0.058063 | 0.054871 | 0.054871 | 0.054871 | 0 | 0 | 0.0029461 | 0.0058922 | 0.0058922 | 0.014731 | 0.011784 | 0.011784 | 0.011784 | 0.011784 | -4.149% | -36% | 14.87% | 0%
Transport | 0.57873 | 0.62682 | 0.69746 | 0.70563 | 0.63157 | 0.62169 | 0.62151 | 0.67162 | 0.60702 | 0.692 | 0.656 | 0.67187 | 0.59886 | 0.62467 | 0.60168 | 0.64152 | 0.65772 | 1.443% | 1.08% | -0.4456% | 2.526%
Tertiary-Domestic | 0.075586 | 0.061991 | 0.090931 | 0.075464 | 0.075464 | 0.074574 | 0.078624 | 0.023753 | 0.020285 | 0.12291 | 0.12291 | 0.12638 | 0.12613 | 0.12291 | 0.12291 | 0.16756 | 0.16434 | -0.2694% | 10.51% | 6.394% | -1.923%
Carbon Intensity (tn of CO2/toe) | 0.91791 | 0.91835 | 0.95697 | 0.92553 | 0.86826 | 0.77589 | 0.91949 | 0.58103 | 0.40735 | 0.79769 | 0.81772 | 0.8046 | 0.74026 | 0.76051 | 0.71168 | 0.78825 | 0.7799 | -3.306% | 1.056% | -0.7315% | -1.059%
Public Power Generation | 2.059 | 2.0556 | 1.1259 | 0.20181 | 0.20013 | 0.23179 | 0.17564 | 0.17767 | 0.17923 | 0.20565 | 0.17362 | 0.17445 | 0.23538 | 0.23157 | 0.33071 | 0.24822 | 0.24932 | -35.39% | -5.615% | 7.41% | 0.445%
Public Thermal Power Generation | 3.0375 | 3.055 | 2.958 | 2.512 | 2.512 | 2.512 | 2.512 | 2.512 | 2.512 | 2.7206 | 2.7058 | 2.7161 | 2.6759 | 2.6778 | 2.6196 | 2.6622 | 2.6614 | -3.727% | 1.497% | -0.3245% | -0.02937%
Autoprod. Power Generation | 0 | 0 | 0 | 0 | 0 | 0 | 0 | 0 | 0 | 0 | 0 | 0 | 0 | 0 | 0 | 0 | 0 | - | - | - | -
Autoprod. Thermal Power Generation | 0 | 0 | 0 | 0 | 0 | 0 | 0 | 0 | 0 | 0 | 0 | 0 | 0 | 0 | 0 | 0 | 0 | - | - | - | -
Energy Branch | 0 | 0 | 0 | 3.0237 | 3.0144 | 2.8166 | 3.0062 | 3.0147 | 3.0001 | 3.0689 | 3.0289 | 3.0289 | 3.0239 | 3.0239 | 3.0217 | 3.0192 | 3.0192 | - | 1.464% | -0.06375% | 0%
Industry | 0.55052 | 0.40828 | 0.41887 | 0.44236 | 0.4147 | 0.40713 | 0.38971 | 0 | 0 | 0.021498 | 0.040445 | 0.039737 | 0.095879 | 0.075608 | 0.073676 | 0.073556 | 0.071913 | -5.856% | -36.99% | 12.71% | -2.233%
Transport | 3.0689 | 3.0689 | 3.0689 | 3.0689 | 3.0689 | 3.0689 | 3.0689 | 3.0689 | 3.0689 | 3.0689 | 3.0689 | 3.0689 | 3.0689 | 3.0689 | 3.0689 | 3.0689 | 3.0689 | 0% | 0% | 0% | 2.22e-14%
Tertiary-Domestic | 0.15213 | 0.12346 | 0.17379 | 0.1421 | 0.13932 | 0.13315 | 0.13719 | 0.041771 | 0.034874 | 0.1952 | 0.18949 | 0.19059 | 0.18623 | 0.17791 | 0.17312 | 0.22744 | 0.219 | -2.63% | 7.312% | 3.719% | -3.71%
CO2 per Capita (kg of CO2/inhabitant) | 464.6155 | 461.3993 | 490.2791 | 511.4467 | 455.0652 | 398.697 | 423.642 | 395.8091 | 344.503 | 430.6136 | 401.4069 | 397.1717 | 360.6706 | 358.2349 | 338.8691 | 358.1402 | 353.4251 | -3.014% | 0.1356% | -2.255% | -1.317%
Industry | 40.6363 | 28.3844 | 29.4917 | 31.8677 | 29.218 | 28.3134 | 27.422 | 0 | 0 | 1.3367 | 2.5889 | 2.5095 | 6.087 | 4.7308 | 4.5997 | 4.4757 | 4.3565 | -6.972% | -38.02% | 11.57% | -2.662%
Transport | 346.7511 | 364.8526 | 394.2691 | 387.2806 | 336.3011 | 320.7903 | 310.5985 | 325.0833 | 284.4529 | 313.9744 | 288.2257 | 286.1447 | 247.4625 | 250.7702 | 234.8488 | 243.6447 | 243.1498 | -1.544% | -2.118% | -3.305% | -0.2031%
Tertiary-Domestic | 45.2884 | 36.0833 | 51.4023 | 41.418 | 40.1829 | 38.4796 | 39.2926 | 11.4971 | 9.5057 | 55.766 | 54.0019 | 53.8229 | 52.1201 | 49.3409 | 47.9736 | 63.6385 | 60.7534 | -3.206% | 7.013% | 3.339% | -4.534%
CO2 per unit of GDP (tn of CO2/1990 MEUR) | 568.3012 | 510.1551 | 442.5161 | 441.3142 | 378.4076 | 346.2214 | 407.8351 | 392.6763 | 346.7472 | 436.1621 | 415.6595 | 418.157 | 381.4293 | 393.8899 | 405.4279 | 430.7204 | 416.6405 | -9.436% | 3.723% | 0.7144% | -3.269%
Public Thermal Power Generation | 39.0675 | 35.4688 | 13.6434 | 2.0462 | 1.9131 | 3.0504 | 2.0787 | 2.1713 | 2.2393 | 3.4383 | 3.6439 | 3.4223 | 4.0929 | 4.0897 | 6.5204 | 4.6451 | 4.4539 | -39.95% | 3.62% | 4.975% | -4.116%
Autoprod. Thermal Power Generation | 0 | 0 | 0 | 0 | 0 | 0 | 0 | 0 | 0 | 0 | 0 | 0 | 0 | 0 | 0 | 0 | 0 | - | - | - | -
Energy Branch | 49.7049 | 31.3837 | 26.6186 | 27.4979 | 24.2961 | 24.5869 | 26.3988 | 0 | 0 | 1.3539 | 2.6808 | 2.6421 | 6.4374 | 5.2017 | 5.5032 | 5.3827 | 5.1358 | -13.13% | -35.8% | 14.96% | -4.587%
Industry | 424.1336 | 403.4063 | 355.8594 | 334.1745 | 279.6497 | 278.5686 | 299.0095 | 322.5104 | 286.3059 | 318.02 | 298.4597 | 301.2637 | 261.7054 | 275.7292 | 280.9765 | 293.0214 | 286.6408 | -8.064% | 1.389% | -0.3671% | -2.178%
Transport | 55.3951 | 39.8962 | 46.3947 | 35.7385 | 33.4139 | 33.415 | 37.8265 | 11.4061 | 9.5677 | 56.4845 | 55.9193 | 56.6667 | 55.1199 | 54.2518 | 57.3963 | 76.5354 | 71.6201 | -9.615% | 10.85% | 6.478% | -6.422%
Tertiary-Domestic | 568.3012 | 510.1551 | 442.5161 | 441.3142 | 378.4076 | 346.2214 | 407.8351 | 392.6763 | 346.7472 | 436.1621 | 415.6595 | 418.157 | 381.4293 | 393.8899 | 405.4279 | 430.7204 | 416.6405 | -9.436% | 3.723% | 0.7144% | -3.269%