## Summary
SOUTH AFRICA : Summary Energy Balance
Mtoe | 1980 | 1981 | 1982 | 1983 | 1984 | 1985 | 1986 | 1987 | 1988 | 1989 | 1990 | 1991 | 1992 | 1993 | 1994 | 1995 | 1996 | 1997(2) | 85/80 | 90/85 | 95/90 | 96/95 | 97/96
Annual % Change
Primary Production | 73.068 | 81.1352 | 87.5384 | 91.7564 | 103.6049 | 110.2294 | 113.2204 | 113.1198 | 117.6846 | 115.5714 | 115.5811 | 118.0506 | 115.9841 | 116.7782 | 121.7032 | 127.8135 | 128.206 | 136.1191 | 8.571% | 0.9527% | 2.032% | 0.3071% | 6.172%
Solids | 66.6545 | 73.9962 | 80.1915 | 84.3024 | 94.3191 | 100.4565 | 102.3093 | 102.2514 | 105.0306 | 102.0777 | 101.2092 | 103.1778 | 100.9776 | 101.5592 | 105.5531 | 111.0535 | 111.0794 | 118.4577 | 8.55% | 0.1494% | 1.874% | 0.02337% | 6.642%
Oil | 0 | 0 | 0 | 0 | 0 | 0 | 0 | 0 | 0 | 0 | 0 | 0 | 0 | 0.40121 | 0.40121 | 0.40121 | 0.40121 | 0.40121 | - | - | - | 0% | 0%
Natural gas | 0 | 0 | 0 | 0 | 0 | 0 | 0 | 0 | 0 | 0 | 1.5043 | 1.5258 | 1.5365 | 1.7147 | 1.7147 | 1.7147 | 1.5433 | 1.5433 | - | - | 2.653% | -10% | 2.22e-14%
Nuclear | 0 | 0 | 0 | 0 | 1.0229 | 1.3851 | 2.2941 | 1.6072 | 2.7345 | 2.8925 | 2.2019 | 2.383 | 2.4205 | 1.8907 | 2.5271 | 2.9451 | 3.0686 | 3.2767 | - | 9.714% | 5.989% | 4.194% | 6.78%
Hydro & Wind | 0.08531 | 0.14216 | 0.08738 | 0.05117 | 0.04816 | 0.05366 | 0.13958 | 0.13906 | 0.27193 | 0.23727 | 0.08686 | 0.17028 | 0.06467 | 0.01256 | 0.09236 | 0.04549 | 0.11343 | 0.18323 | -8.856% | 10.11% | -12.13% | 149.4% | 61.54%
Geothermal | 0 | 0 | 0 | 0 | 0 | 0 | 0 | 0 | 0 | 0 | 0 | 0 | 0 | 0 | 0 | 0 | 0 | 0 | - | - | - | - | -
Other | 6.3282 | 6.9968 | 7.2595 | 7.4028 | 8.2147 | 8.3341 | 8.4774 | 9.1222 | 9.6475 | 10.3639 | 10.5788 | 10.7938 | 10.9848 | 11.1997 | 11.4146 | 11.6534 | 12 | 12.257 | 5.661% | 4.886% | 1.954% | 2.974% | 2.141%
Net Imports | -3.1257 | -9.9886 | -5.5919 | -9.3704 | -14.0335 | -19.6574 | -19.2157 | -16.6323 | -19.6868 | -22.6817 | -22.5275 | -22.2565 | -24.5209 | -24.1099 | -24.4913 | -25.6911 | -27.2375 | -32.061 | 44.45% | 2.763% | 2.663% | 6.019% | 17.71%
Solids | -19.0355 | -19.9745 | -19.1281 | -21.1047 | -26.2673 | -32.1979 | -31.2211 | -28.1892 | -29.8589 | -31.7254 | -33.7324 | -32.0133 | -35.1919 | -32.8468 | -34.8331 | -37.653 | -37.9554 | -41.3686 | 11.08% | 0.9355% | 2.223% | 0.8031% | 8.993%
Oil | 15.127 | 9.824 | 13.434 | 11.4122 | 12.2686 | 12.5675 | 12.1105 | 11.659 | 10.2578 | 9.14 | 11.3135 | 9.8968 | 10.7971 | 8.951 | 10.5676 | 12.2071 | 11.1951 | 9.5528 | -3.639% | -2.08% | 1.532% | -8.29% | -14.67%
Crude oil | 14.167 | 8.864 | 13.434 | 11.4122 | 12.2686 | 12.5675 | 12.1105 | 11.659 | 10.2578 | 9.14 | 11.3135 | 9.8968 | 10.7971 | 11.3281 | 13.375 | 15.1015 | 13.5221 | na | -2.368% | -2.08% | 5.946% | -10.46% | na
Oil products | 0.96 | 0.96 | 0 | 0 | 0 | 0 | 0 | 0 | 0 | 0 | 0 | 0 | 0 | -2.3771 | -2.8074 | -2.8945 | -2.327 | na | - | - | - | -19.61% | na
Natural gas | 0 | 0 | 0 | 0 | 0 | 0 | 0 | 0 | 0 | 0 | 0 | 0 | 0 | 0 | 0 | 0 | 0 | -2.2204e-16 | - | - | - | - | -
Electricity | 0.78277 | 0.16185 | 0.10225 | 0.32215 | -0.03483 | -0.027 | -0.10518 | -0.10208 | -0.08574 | -0.09632 | -0.10862 | -0.13993 | -0.12608 | -0.21405 | -0.22575 | -0.24519 | -0.4773 | -0.24519 | - | 32.1% | 17.68% | 94.67% | -48.63%
Gross Inland Consumption | 65.3548 | 72.2826 | 78.9093 | 80.4429 | 87.2726 | 87.4626 | 91.2215 | 94.2105 | 98.3405 | 94.1315 | 92.1676 | 96.4158 | 91.1569 | 91.078 | 96.1484 | 100.3207 | 99.4409 | 103.3926 | 6.001% | 1.053% | 1.71% | -0.8769% | 3.974%
Solids | 47.619 | 54.0217 | 61.0634 | 63.1977 | 68.0518 | 68.2586 | 71.0882 | 74.0622 | 75.1717 | 70.3523 | 67.4768 | 71.1645 | 65.7857 | 68.7124 | 70.72 | 73.5903 | 74.8617 | 77.089 | 7.467% | -0.2301% | 1.75% | 1.728% | 2.975%
Oil | 10.5634 | 10.9839 | 10.4206 | 9.493 | 10.0176 | 9.5058 | 9.3751 | 9.4775 | 10.72 | 10.549 | 10.5947 | 10.6856 | 10.6817 | 7.9768 | 10.1202 | 10.8316 | 8.5312 | 9.2886 | -2.088% | 2.193% | 0.4433% | -21.24% | 8.879%
Natural gas | 0 | 0 | 0 | 0 | 0 | 0 | 0 | 0 | 0 | 0 | 1.5043 | 1.5258 | 1.5365 | 1.7147 | 1.7147 | 1.7147 | 1.5433 | 1.5433 | - | - | 2.653% | -10% | 0%
Other (1) | 7.1724 | 7.277 | 7.4253 | 7.7522 | 9.2032 | 9.6981 | 10.7582 | 10.6708 | 12.4489 | 13.2302 | 12.5918 | 13.0399 | 13.1529 | 12.674 | 13.5934 | 14.1839 | 14.5048 | 15.4717 | 6.22% | 5.361% | 2.41% | 2.262% | 6.666%
Electricity Generation in TWh | 98.951 | 113.656 | 119.012 | 121.122 | 135.26 | 141.384 | 146.456 | 150.599 | 156.738 | 162.32 | 165.385 | 168.316 | 167.816 | 173.236 | 180.935 | 186.551 | 198.046 | na | 7.398% | 3.186% | 2.438% | 6.162% | na
Nuclear | 0 | 0 | 0 | 0 | 3.925 | 5.315 | 8.803 | 6.167 | 10.493 | 11.099 | 8.449 | 9.144 | 9.288 | 7.255 | 9.697 | 11.301 | 11.775 | na | - | 9.714% | 5.989% | 4.194% | na
Hydro & wind | 0.992 | 1.653 | 1.016 | 0.595 | 0.56 | 0.624 | 1.623 | 1.617 | 3.162 | 2.759 | 1.01 | 1.98 | 0.752 | 0.146 | 1.074 | 0.529 | 1.319 | na | -8.855% | 10.11% | -12.13% | 149.3% | na
Thermal | 97.959 | 112.003 | 117.996 | 120.527 | 130.775 | 135.445 | 136.03 | 142.815 | 143.083 | 148.462 | 155.926 | 157.192 | 157.776 | 165.835 | 170.164 | 174.721 | 184.952 | na | 6.695% | 2.856% | 2.302% | 5.856% | na
Generation Capacity in GWe | 18.75 | 21.414 | 24.223 | 25.307 | 25.903 | 25.876 | 26.476 | 26.893 | 29.253 | 31.222 | 34.677 | 36.033 | 36.719 | 37.425 | 37.425 | 37.437 | 37.437 | na | 6.654% | 6.03% | 1.543% | 0% | na
Nuclear | 0 | 0 | 0 | 0.965 | 0.965 | 0.965 | 0.965 | 0.965 | 0.965 | 0.965 | 1.842 | 1.842 | 1.842 | 1.842 | 1.842 | 1.842 | 1.842 | na | - | 13.8% | 0% | 0% | na
Hydro & wind | 0.721 | 1.221 | 1.721 | 1.721 | 1.721 | 1.721 | 1.721 | 1.724 | 2.124 | 2.124 | 2.124 | 2.124 | 2.124 | 2.124 | 2.124 | 2.136 | 2.136 | na | 19.01% | 4.298% | 0.1127% | 0% | na
Thermal | 18.029 | 20.193 | 22.502 | 22.621 | 23.217 | 23.19 | 23.79 | 24.204 | 26.164 | 28.133 | 30.711 | 32.067 | 32.753 | 33.459 | 33.459 | 33.459 | 33.459 | na | 5.164% | 5.779% | 1.729% | 0% | na
Average Load Factor in % | 60.2441 | 60.5885 | 56.0865 | 54.6359 | 59.6095 | 62.3733 | 63.1467 | 63.9262 | 61.1645 | 59.3482 | 54.4441 | 53.3238 | 52.1721 | 52.8411 | 55.1895 | 56.8843 | 60.3894 | na | 0.6971% | -2.683% | 0.8808% | 6.162% | na
Fuel Inputs for Thermal Power Generation | 26.846 | 27.9608 | 29.626 | 29.6137 | 32.1736 | 32.9459 | 32.4387 | 34.5774 | 33.2682 | 34.3561 | 36.0851 | 35.8737 | 36.4758 | 37.3329 | 38.257 | 40.1106 | 42.023 | na | 4.18% | 1.837% | 2.138% | 4.768% | na
Solids | 26.8377 | 27.9546 | 29.6209 | 29.6034 | 32.1612 | 32.9355 | 32.4283 | 34.5671 | 33.2558 | 34.3561 | 36.0851 | 35.8737 | 36.4758 | 37.3329 | 38.185 | 40.0147 | 42.023 | na | 4.18% | 1.843% | 2.089% | 5.019% | na
Oil | 0.00828 | 0.00621 | 0.00517 | 0.01035 | 0.01242 | 0.01035 | 0.01035 | 0.01035 | 0.01242 | 0 | 0 | 0 | 0 | 0 | 0.07195 | 0.0959 | 0 | na | 4.564% | -100% | - | -100% | na
Gas | 0 | 0 | 0 | 0 | 0 | 0 | 0 | 0 | 0 | 0 | 0 | 0 | 0 | 0 | 0 | 0 | 0 | na | - | - | - | - | na
Geothermal | 0 | 0 | 0 | 0 | 0 | 0 | 0 | 0 | 0 | 0 | 0 | 0 | 0 | 0 | 0 | 0 | 0 | na | - | - | - | - | na
Other | 0 | 0 | 0 | 0 | 0 | 0 | 0 | 0 | 0 | 0 | 0 | 0 | 0 | 0 | 0 | 0 | 0 | na | - | - | - | - | na
[19 empty] | - | - | - | - | -
Average Thermal Efficiency in % | 31.3807 | 34.4491 | 34.2525 | 35.0018 | 34.9561 | 35.3557 | 36.0637 | 35.5205 | 36.9877 | 37.1629 | 37.1611 | 37.6837 | 37.1993 | 38.2018 | 38.2521 | 37.4615 | 37.8504 | na | 2.414% | 1.001% | 0.1611% | 1.038% | na
Non-Energy Uses | 1.4511 | 1.9334 | 2.1435 | 2.7529 | 2.979 | 2.8032 | 2.8804 | 2.7829 | 3.3114 | 3.9796 | 3.7803 | 4.0043 | 3.7315 | 3.7779 | 3.9213 | 5.2153 | 5.3943 | na | 14.08% | 6.163% | 6.647% | 3.432% | na
Total Final Energy Demand | 43.2714 | 44.8909 | 42.8968 | 40.8282 | 43.5929 | 44.1685 | 44.0095 | 45.7895 | 48.0627 | 48.7476 | 49.4208 | 48.7929 | 47.7191 | 47.8189 | 48.4273 | 52.5713 | 52.2775 | na | 0.4113% | 2.273% | 1.244% | -0.5587% | na
Solids | 18.0933 | 18.152 | 16.0914 | 13.6436 | 13.9633 | 14.3669 | 13.8168 | 14.0338 | 14.4584 | 13.6201 | 13.3686 | 12.4486 | 11.4215 | 10.8097 | 10.6339 | 12.3969 | 10.8391 | na | -4.508% | -1.43% | -1.498% | -12.57% | na
Oil | 10.7755 | 11.3103 | 11.177 | 11.2043 | 12.107 | 11.7935 | 11.5858 | 12.2897 | 13.156 | 13.5577 | 14.0154 | 14.0436 | 13.8284 | 13.9569 | 14.4346 | 15.8529 | 16.2314 | na | 1.822% | 3.512% | 2.495% | 2.387% | na
Gas | 0.4788 | 0.46461 | 0.42292 | 0.47923 | 0.48073 | 0.45387 | 0.47622 | 0.44054 | 0.44441 | 0.45301 | 0.49728 | 0.49298 | 0.47987 | 0.52579 | 0.53473 | 0.57013 | 0.64279 | na | -1.064% | 1.844% | 2.772% | 12.74% | na
Electricity | 7.6194 | 7.9909 | 7.9699 | 8.1222 | 8.8749 | 9.2679 | 9.7011 | 9.9989 | 10.4757 | 10.92 | 11.1279 | 11.1811 | 11.1956 | 11.5416 | 11.6244 | 12.3128 | 12.7643 | na | 3.995% | 3.726% | 2.044% | 3.667% | na
Heat | 0 | 0 | 0 | 0 | 0 | 0 | 0 | 0 | 0 | 0 | 0 | 0 | 0 | 0 | 0 | 0 | 0 | na | - | - | - | - | na
Other | 6.3043 | 6.973 | 7.2356 | 7.3789 | 8.167 | 8.2864 | 8.4296 | 9.0266 | 9.5281 | 10.1968 | 10.4117 | 10.6266 | 10.7938 | 10.9848 | 11.1997 | 11.4385 | 11.8 | na | 5.62% | 4.672% | 1.899% | 3.16% | na
CO2 Emissions in Mt of CO2 | 213.3119 | 220.0757 | 218.0542 | 208.6722 | 222.7835 | 226.0889 | 221.2316 | 232.6157 | 231.7421 | 233.9914 | 241.3325 | 236.9643 | 234.5921 | 237.9688 | 242.9957 | 261.9045 | 264.4349 | na | 1.17% | 1.314% | 1.65% | 0.9662% | na
Indicators
Population (Million) | 27.149 | 27.834 | 28.546 | 29.271 | 29.991 | 30.694 | 31.38 | 32.05 | 32.703 | 33.338 | 33.957 | 34.571 | 35.178 | 35.779 | 36.371 | 36.956 | 37.643 | 38.3161 | 2.485% | 2.041% | 1.707% | 1.859% | 1.788%
GDP (index 1985=100) | 95.0562 | 101.0514 | 99.594 | 96.6844 | 102.3614 | 100 | 100.359 | 103.0784 | 106.933 | 109.6493 | 109.1052 | 107.9997 | 105.2271 | 106.8542 | 109.8569 | 113.2329 | 116.976 | 118.9646 | 1.019% | 1.758% | 0.7454% | 3.306% | 1.7%
Gross Inl Cons./GDP (toe/1990 MEUR) | 895.1175 | 931.268 | 1031.5202 | 1083.2141 | 1110.0033 | 1138.6888 | 1183.3794 | 1189.911 | 1197.3017 | 1117.6661 | 1099.8047 | 1162.2737 | 1127.8323 | 1109.6973 | 1139.4561 | 1153.4546 | 1106.7538 | 1131.5 | 4.931% | -0.6925% | 0.9571% | -4.049% | 2.236%
Gross Inl Cons./Capita (toe/inhabitant) | 2.4073 | 2.5969 | 2.7643 | 2.7482 | 2.91 | 2.8495 | 2.907 | 2.9395 | 3.0071 | 2.8236 | 2.7142 | 2.7889 | 2.5913 | 2.5456 | 2.6435 | 2.7146 | 2.6417 | 2.6984 | 3.431% | -0.9679% | 0.002596% | -2.686% | 2.147%
Electricity Generated/Capita (kWh/inhabitant) | 3644.7383 | 4083.3513 | 4169.1305 | 4137.9522 | 4510.0197 | 4606.2423 | 4667.1765 | 4698.8768 | 4792.7713 | 4868.9184 | 4870.4244 | 4868.705 | 4770.4816 | 4841.8346 | 4974.7051 | 5047.9219 | 5261.1641 | na | 4.794% | 1.122% | 0.7185% | 4.224% | na
CO2 Emissions/Capita (t of CO2/inhabitant) | 7.8571 | 7.9067 | 7.6387 | 7.129 | 7.4283 | 7.3659 | 7.0501 | 7.2579 | 7.0863 | 7.0188 | 7.107 | 6.8544 | 6.6687 | 6.6511 | 6.681 | 7.0869 | 7.0248 | na | -1.283% | -0.7131% | -0.05656% | -0.8765% | na
Import Dependency % | -4.7008 | -13.5786 | -6.9879 | -11.5112 | -15.9392 | -22.2573 | -20.894 | -17.5739 | -19.906 | -24.0116 | -24.1349 | -22.7734 | -26.3442 | -26.009 | -25.0264 | -25.0418 | -26.7667 | -30.5406 | 36.48% | 1.633% | 0.7404% | 6.888% | 14.1%
(1) Includes nuclear, hydro and wind, net imports of electricity, and other energy sources.
(2) Estimates

## indicator
SOUTH AFRICA : Main Indicators
| 1980 | 1981 | 1982 | 1983 | 1984 | 1985 | 1986 | 1987 | 1988 | 1989 | 1990 | 1991 | 1992 | 1993 | 1994 | 1995 | 1996 | 85/80 | 90/85 | 95/90 | 96/95
Annual % Change
Gross Inland Consumption (Mtoe) | 65.3548 | 72.2826 | 78.9093 | 80.4429 | 87.2726 | 87.4626 | 91.2215 | 94.2105 | 98.3405 | 94.1315 | 92.1676 | 96.4158 | 91.1569 | 91.078 | 96.1484 | 100.3207 | 99.4409 | 6.001% | 1.053% | 1.71% | -0.8769%
Public Thermal Power Generation | 23.8393 | 27.362 | 28.2058 | 27.7464 | 29.992 | 30.5872 | 29.8272 | 32.1934 | 31.496 | 32.5827 | 34.2896 | 34.0414 | 34.3606 | 35.2461 | 36.1598 | 37.7629 | 39.7696 | 5.111% | 2.312% | 1.948% | 5.314%
Autoprod. Thermal Power Generation | 3.0067 | 0.59886 | 1.4202 | 1.8673 | 2.1816 | 2.3587 | 2.6114 | 2.3841 | 1.7723 | 1.7734 | 1.7955 | 1.8322 | 2.1152 | 2.0868 | 2.0972 | 2.3477 | 2.2534 | -4.739% | -5.311% | 5.51% | -4.018%
Energy Branch | 1.3937 | 1.5434 | 1.7613 | 1.8865 | 1.9899 | 2.0238 | 2.0628 | 1.967 | 1.9784 | 1.9916 | 2.0745 | 2.1149 | 1.999 | 3.7172 | 3.9237 | 4.2576 | 4.3113 | 7.746% | 0.4967% | 15.46% | 1.261%
Final Energy Consumption | 42.6266 | 44.0312 | 41.8939 | 39.6103 | 42.1601 | 42.5208 | 42.3618 | 43.8552 | 45.8419 | 46.0969 | 46.7223 | 46.0228 | 44.9013 | 44.9533 | 45.5139 | 49.5863 | 49.2775 | -0.04969% | 1.902% | 1.197% | -0.6226%
Industry | 23.8456 | 24.7465 | 22.6368 | 20.2528 | 21.3762 | 21.8157 | 21.8511 | 22.3645 | 23.2035 | 22.4437 | 22.3829 | 21.3486 | 19.7373 | 17.3017 | 17.4187 | 18.19 | 18.362 | -1.764% | 0.5147% | -4.064% | 0.9457%
Transport | 8.6579 | 9.0753 | 9.1341 | 9.1032 | 9.6717 | 9.2954 | 9.1795 | 9.679 | 10.2268 | 10.4354 | 10.6622 | 10.6696 | 10.8824 | 11.0094 | 11.4236 | 12.7925 | 12.8139 | 1.431% | 2.782% | 3.71% | 0.1672%
Tertiary-Domestic | 10.1231 | 10.2094 | 10.123 | 10.2543 | 11.1122 | 11.4097 | 11.3312 | 11.8117 | 12.4115 | 13.2179 | 13.6772 | 14.0046 | 14.2816 | 16.6422 | 16.6715 | 18.6038 | 18.1017 | 2.422% | 3.692% | 6.346% | -2.699%
-
Energy Intensity (toe/1990 MEUR) | 895.1175 | 931.268 | 1031.5202 | 1083.2141 | 1110.0033 | 1138.6888 | 1183.3794 | 1189.911 | 1197.3017 | 1117.6661 | 1099.8047 | 1162.2737 | 1127.8323 | 1109.6973 | 1139.4561 | 1153.4546 | 1106.7538 | 4.931% | -0.6925% | 0.9571% | -4.049%
Public Thermal Power Generation | 326.5095 | 352.5236 | 368.7131 | 373.6225 | 381.463 | 398.2193 | 386.9363 | 406.6132 | 383.4651 | 386.8695 | 409.1666 | 410.3632 | 425.1243 | 429.4392 | 428.5301 | 434.1853 | 442.626 | 4.051% | 0.5439% | 1.194% | 1.944%
Autoprod. Thermal Power Generation | 41.1809 | 7.7155 | 18.5652 | 25.1446 | 27.7474 | 30.7085 | 33.8771 | 30.112 | 21.5776 | 21.0559 | 21.4251 | 22.0871 | 26.1699 | 25.4255 | 24.8539 | 26.9932 | 25.0797 | -5.7% | -6.947% | 4.729% | -7.089%
Industry | 326.5957 | 318.8264 | 295.9136 | 272.7161 | 271.8795 | 284.0217 | 283.4653 | 282.4716 | 282.504 | 266.4837 | 267.0878 | 257.353 | 244.1985 | 210.805 | 206.4297 | 209.1425 | 204.3648 | -2.755% | -1.222% | -4.774% | -2.284%
Transport | 118.5805 | 116.9236 | 119.4028 | 122.5807 | 123.0129 | 121.0185 | 119.082 | 122.2491 | 124.5124 | 123.9037 | 127.2284 | 128.6201 | 134.6421 | 134.1387 | 135.3817 | 147.0837 | 142.6152 | 0.4079% | 1.006% | 2.943% | -3.038%
Tertiary-Domestic | 138.6493 | 131.5347 | 132.3298 | 138.0811 | 141.3342 | 148.5448 | 146.995 | 149.186 | 151.111 | 156.9416 | 163.2054 | 168.8234 | 176.6977 | 202.7686 | 197.5747 | 213.9006 | 201.4673 | 1.388% | 1.9% | 5.559% | -5.813%
Energy per Capita (Kgoe/inhabitant) | 2407.2647 | 2596.9189 | 2764.2847 | 2748.2115 | 2909.9593 | 2849.5006 | 2906.9962 | 2939.4846 | 3007.0792 | 2823.5509 | 2714.2448 | 2788.9202 | 2591.3028 | 2545.5711 | 2643.5465 | 2714.5971 | 2641.6842 | 3.431% | -0.9679% | 0.002596% | -2.686%
Industry | 878.323 | 889.0742 | 792.9941 | 691.9053 | 712.7532 | 710.7474 | 696.3384 | 697.8009 | 709.5221 | 673.2155 | 659.1548 | 617.5283 | 561.0694 | 483.5725 | 478.9184 | 492.2064 | 487.7935 | -4.146% | -1.496% | -5.674% | -0.8966%
Transport | 318.902 | 326.0512 | 319.9776 | 310.9983 | 322.4877 | 302.8416 | 292.5274 | 301.9969 | 312.7187 | 313.017 | 313.9912 | 308.6289 | 309.353 | 307.7051 | 314.0865 | 346.1541 | 340.4049 | -1.028% | 0.7257% | 1.97% | -1.661%
Tertiary-Domestic | 372.8734 | 366.7956 | 354.6196 | 350.3242 | 370.5185 | 371.7244 | 361.0962 | 368.5401 | 379.5224 | 396.4803 | 402.78 | 405.0982 | 405.9799 | 465.1377 | 458.3748 | 503.4043 | 480.8775 | -0.0617% | 1.618% | 4.561% | -4.475%
Electricity Share (%)
Final Energy Consumption | 17.87% | 18.15% | 19.02% | 20.51% | 21.05% | 21.8% | 22.9% | 22.8% | 22.85% | 23.69% | 23.82% | 24.29% | 24.93% | 25.67% | 25.54% | 24.83% | 25.9% | 4.046% | 1.789% | 0.8373% | 4.316%
Industry | 21.21% | 21.05% | 22.76% | 26.06% | 27.41% | 28.13% | 29.21% | 29.42% | 29.46% | 31.17% | 31.64% | 33.21% | 34.62% | 37.63% | 37.37% | 38.13% | 39.81% | 5.813% | 2.377% | 3.806% | 4.397%
Transport | 4.294% | 4.408% | 4.598% | 4.099% | 4.086% | 4.244% | 4.217% | 3.598% | 3.465% | 3.485% | 3.192% | 2.97% | 2.82% | 3.138% | 3.303% | 2.884% | 2.86% | -0.2355% | -5.534% | -2.012% | -0.8191%
Tertiary-Domestic | 21.64% | 23.33% | 23.68% | 24.1% | 23.59% | 23.98% | 25.88% | 26% | 26.46% | 26.93% | 27.1% | 26.96% | 28.4% | 28.15% | 28.42% | 26.92% | 28.11% | 2.079% | 2.471% | -0.1345% | 4.424%
Total Renewable Consumption (Mtoe) | 6.3896 | 7.1151 | 7.323 | 7.4301 | 8.2151 | 8.34 | 8.5692 | 9.1657 | 9.8001 | 10.434 | 10.4985 | 10.7969 | 10.8584 | 10.9974 | 11.2921 | 11.484 | 11.9134 | 5.472% | 4.711% | 1.811% | 3.739%
Hydro | 0.08531 | 0.14216 | 0.08738 | 0.05117 | 0.04816 | 0.05366 | 0.13958 | 0.13906 | 0.27193 | 0.23727 | 0.08686 | 0.17028 | 0.06467 | 0.01256 | 0.09236 | 0.04549 | 0.11343 | -8.856% | 10.11% | -12.13% | 149.4%
Biomass | 6.3043 | 6.973 | 7.2356 | 7.3789 | 8.167 | 8.2864 | 8.4296 | 9.0266 | 9.5281 | 10.1968 | 10.4117 | 10.6266 | 10.7938 | 10.9848 | 11.1997 | 11.4385 | 11.8 | 5.62% | 4.672% | 1.899% | 3.16%
Other | 0 | 0 | 0 | 0 | 0 | 0 | 0 | 0 | 0 | 0 | 0 | 0 | 0 | 0 | 0 | 0 | 0 | - | - | - | -
Renewable intensity (toe/1990MEUR) | 87.5141 | 91.6691 | 95.7282 | 100.0508 | 104.4865 | 108.58 | 111.165 | 115.766 | 119.3162 | 123.8879 | 125.2755 | 130.1543 | 134.3452 | 133.9922 | 133.8226 | 132.0395 | 132.5936 | 4.408% | 2.902% | 1.057% | 0.4197%
Renewable per capita (Kgoe/inhabitant) | 235.3542 | 255.6269 | 256.534 | 253.8379 | 273.9195 | 271.715 | 273.079 | 285.9813 | 299.6682 | 312.9771 | 309.1716 | 312.3103 | 308.671 | 307.3691 | 310.4693 | 310.7482 | 316.4846 | 2.915% | 2.617% | 0.1018% | 1.846%
CO2 Emissions (Mt of CO2) | 213.3119 | 220.0757 | 218.0542 | 208.6722 | 222.7835 | 226.0889 | 221.2316 | 232.6157 | 231.7421 | 233.9914 | 241.3325 | 236.9643 | 234.5921 | 237.9688 | 242.9957 | 261.9045 | 264.4349 | 1.17% | 1.314% | 1.65% | 0.9662%
Public Thermal Power Generation | 93.8129 | 107.6782 | 111.0001 | 109.1875 | 118.0235 | 120.3675 | 117.3767 | 126.6886 | 123.9422 | 128.23 | 134.9476 | 133.9708 | 135.2268 | 138.7116 | 142.2452 | 148.5334 | 156.514 | 5.111% | 2.313% | 1.937% | 5.373%
Autoprod. Thermal Power Generation | 11.833 | 2.3568 | 5.5892 | 7.3489 | 8.5857 | 9.2828 | 10.2774 | 9.3827 | 6.9748 | 6.9791 | 7.0662 | 7.2107 | 8.3243 | 8.2126 | 8.2536 | 9.2395 | 8.8683 | -4.739% | -5.311% | 5.51% | -4.018%
Energy Branch | 2.1881 | 2.2712 | 2.355 | 2.4023 | 2.4021 | 2.2966 | 2.2923 | 2.2945 | 2.2356 | 2.2399 | 2.2399 | 2.2442 | 2.2464 | 4.3499 | 5.006 | 5.2606 | 4.9685 | 0.9734% | -0.4992% | 18.62% | -5.553%
Industry | 67.2988 | 69.1458 | 61.4616 | 52.5586 | 52.9337 | 54.7542 | 53.9183 | 54.9312 | 56.818 | 53.0864 | 52.2032 | 48.0667 | 42.8446 | 34.835 | 35.1349 | 36.426 | 35.1216 | -4.042% | -0.9497% | -6.944% | -3.581%
Transport | 26.3532 | 27.4883 | 27.48 | 27.4111 | 29.0348 | 27.7877 | 27.4156 | 28.9972 | 30.5053 | 30.9882 | 31.7111 | 31.7892 | 32.4641 | 32.7761 | 33.9219 | 38.1549 | 38.2114 | 1.066% | 2.677% | 3.769% | 0.1483%
Tertiary-Domestic | 11.826 | 10.6806 | 9.7496 | 9.3132 | 11.3467 | 11.3322 | 9.7941 | 10.1238 | 11.0686 | 12.2722 | 12.9585 | 13.4722 | 13.2839 | 19.0836 | 18.4342 | 24.2901 | 20.7511 | -0.8494% | 2.718% | 13.39% | -14.57%
Carbon Intensity (tn of CO2/toe) | 3.2639 | 3.0447 | 2.7634 | 2.594 | 2.5527 | 2.585 | 2.4252 | 2.4691 | 2.3565 | 2.4858 | 2.6184 | 2.4577 | 2.5735 | 2.6128 | 2.5273 | 2.6107 | 2.6592 | -4.557% | 0.2573% | -0.05916% | 1.859%
Public Power Generation | 3.9212 | 3.915 | 3.9232 | 3.928 | 3.7995 | 3.7584 | 3.6384 | 3.7328 | 3.5923 | 3.5906 | 3.6893 | 3.6609 | 3.6701 | 3.7339 | 3.6681 | 3.6447 | 3.644 | -0.8443% | -0.3708% | -0.2429% | -0.01987%
Public Thermal Power Generation | 3.9352 | 3.9353 | 3.9354 | 3.9352 | 3.9352 | 3.9352 | 3.9352 | 3.9352 | 3.9352 | 3.9355 | 3.9355 | 3.9355 | 3.9355 | 3.9355 | 3.9338 | 3.9333 | 3.9355 | 3.941e-05% | 0.00149% | -0.01119% | 0.05595%
Autoprod. Power Generation | 3.9355 | 3.9355 | 3.9355 | 3.9355 | 3.9355 | 3.9355 | 3.9355 | 3.9355 | 3.9355 | 3.9355 | 3.9355 | 3.9355 | 3.9355 | 3.9355 | 3.9355 | 3.9355 | 3.9355 | 0% | 0% | 0% | -1.11e-14%
Autoprod. Thermal Power Generation | 3.9355 | 3.9355 | 3.9355 | 3.9355 | 3.9355 | 3.9355 | 3.9355 | 3.9355 | 3.9355 | 3.9355 | 3.9355 | 3.9355 | 3.9355 | 3.9355 | 3.9355 | 3.9355 | 3.9355 | 0% | 0% | 0% | -1.11e-14%
Energy Branch | 1.57 | 1.4715 | 1.3371 | 1.2734 | 1.2071 | 1.1348 | 1.1113 | 1.1665 | 1.13 | 1.1247 | 1.0797 | 1.0611 | 1.1237 | 1.1702 | 1.2758 | 1.2356 | 1.1524 | -6.286% | -0.991% | 2.734% | -6.729%
Industry | 2.8223 | 2.7942 | 2.7151 | 2.5951 | 2.4763 | 2.5099 | 2.4675 | 2.4562 | 2.4487 | 2.3653 | 2.3323 | 2.2515 | 2.1707 | 2.0134 | 2.0171 | 2.0025 | 1.9127 | -2.319% | -1.457% | -3.003% | -4.484%
Transport | 3.0438 | 3.0289 | 3.0085 | 3.0111 | 3.002 | 2.9894 | 2.9866 | 2.9959 | 2.9829 | 2.9695 | 2.9742 | 2.9794 | 2.9832 | 2.9771 | 2.9694 | 2.9826 | 2.982 | -0.3603% | -0.1022% | 0.05672% | -0.01888%
Tertiary-Domestic | 1.1682 | 1.0462 | 0.96312 | 0.90822 | 1.0211 | 0.99321 | 0.86435 | 0.8571 | 0.8918 | 0.92846 | 0.94745 | 0.96198 | 0.93015 | 1.1467 | 1.1057 | 1.3057 | 1.1464 | -3.194% | -0.9389% | 6.624% | -12.2%
CO2 per Capita (kg of CO2/inhabitant) | 7857.0813 | 7906.7226 | 7638.6937 | 7128.9745 | 7428.3447 | 7365.8979 | 7050.0824 | 7257.9001 | 7086.2646 | 7018.7601 | 7107.0037 | 6854.4236 | 6668.7166 | 6651.0735 | 6681.03 | 7086.9266 | 7024.8083 | -1.283% | -0.7131% | -0.05656% | -0.8765%
Industry | 2478.8683 | 2484.2207 | 2153.0708 | 1795.5871 | 1764.9856 | 1783.8742 | 1718.2368 | 1713.9224 | 1737.3943 | 1592.37 | 1537.3311 | 1390.3766 | 1217.938 | 973.6172 | 966.0148 | 985.658 | 933.0178 | -6.368% | -2.931% | -8.506% | -5.341%
Transport | 970.6867 | 987.5806 | 962.6551 | 936.4605 | 968.118 | 905.3144 | 873.6647 | 904.7501 | 932.7983 | 929.5173 | 933.8601 | 919.5338 | 922.8525 | 916.0705 | 932.6624 | 1032.4404 | 1015.101 | -1.385% | 0.6228% | 2.027% | -1.679%
Tertiary-Domestic | 435.596 | 383.7248 | 341.5398 | 318.1731 | 378.3374 | 369.1999 | 312.1118 | 315.8765 | 338.4576 | 368.1151 | 381.6138 | 389.6968 | 377.6209 | 533.3741 | 506.8376 | 657.272 | 551.2607 | -3.253% | 0.6636% | 11.49% | -16.13%
CO2 per unit of GDP (tn of CO2/1990 MEUR) | 2921.5778 | 2835.3901 | 2850.4542 | 2809.9022 | 2833.5403 | 2943.4862 | 2869.9461 | 2938.0169 | 2821.4743 | 2778.2853 | 2879.7389 | 2856.5594 | 2902.476 | 2899.4193 | 2879.7451 | 3011.2933 | 2943.0972 | 0.1495% | -0.4369% | 0.8974% | -2.265%
Public Thermal Power Generation | 1284.8865 | 1387.2944 | 1451.0193 | 1470.2782 | 1501.1183 | 1567.083 | 1522.6794 | 1600.121 | 1509.0035 | 1522.5327 | 1610.2834 | 1614.9926 | 1673.0854 | 1690.0665 | 1685.7496 | 1707.7895 | 1741.9634 | 4.051% | 0.5454% | 1.183% | 2.001%
Autoprod. Thermal Power Generation | 162.0681 | 30.3646 | 73.0636 | 98.9572 | 109.2003 | 120.8541 | 133.3241 | 118.5064 | 84.9191 | 82.8659 | 84.3189 | 86.9241 | 102.9923 | 100.0626 | 97.8132 | 106.2323 | 98.7016 | -5.7% | -6.947% | 4.729% | -7.089%
Energy Branch | 921.7426 | 890.8539 | 803.4397 | 707.7349 | 673.2533 | 712.8539 | 699.4595 | 693.8003 | 691.7627 | 630.3191 | 622.9225 | 579.4351 | 530.0924 | 424.4314 | 416.3844 | 418.8142 | 390.8949 | -5.01% | -2.661% | -7.633% | -6.666%
Industry | 360.9402 | 354.1513 | 359.2243 | 369.1081 | 369.2884 | 361.7726 | 355.6513 | 366.2452 | 371.4039 | 367.9374 | 378.3976 | 383.2128 | 401.6601 | 399.3449 | 402.0084 | 438.6924 | 425.2844 | 0.04608% | 0.9026% | 3.001% | -3.056%
Transport | 161.9721 | 137.6056 | 127.449 | 125.4087 | 144.3167 | 147.5359 | 127.0544 | 127.8676 | 134.7606 | 145.7136 | 154.6289 | 162.4049 | 164.3548 | 232.5151 | 218.4638 | 279.2803 | 230.9549 | -1.85% | 0.9435% | 12.55% | -17.3%
Tertiary-Domestic | 2921.5778 | 2835.3901 | 2850.4542 | 2809.9022 | 2833.5403 | 2943.4862 | 2869.9461 | 2938.0169 | 2821.4743 | 2778.2853 | 2879.7389 | 2856.5594 | 2902.476 | 2899.4193 | 2879.7451 | 3011.2933 | 2943.0972 | 0.1495% | -0.4369% | 0.8974% | -2.265%