## Summary
SUDAN : Summary Energy Balance
Mtoe | 1980 | 1981 | 1982 | 1983 | 1984 | 1985 | 1986 | 1987 | 1988 | 1989 | 1990 | 1991 | 1992 | 1993 | 1994 | 1995 | 1996 | 1997(2) | 85/80 | 90/85 | 95/90 | 96/95 | 97/96
Annual % Change
Primary Production | 7.0889 | 7.2805 | 7.4751 | 7.8151 | 7.8535 | 8.0328 | 8.2015 | 8.3536 | 8.4965 | 8.635 | 8.7747 | 8.9026 | 9.0287 | 9.1516 | 9.2663 | 9.3729 | 9.5962 | 9.8757 | 2.532% | 1.782% | 1.328% | 2.382% | 2.913%
Solids | 0 | 0 | 0 | 0 | 0 | 0 | 0 | 0 | 0 | 0 | 0 | 0 | 0 | 0 | 0 | 0 | 0 | 0 | - | - | - | - | -
Oil | 0 | 0 | 0 | 0 | 0 | 0 | 0 | 0 | 0 | 0 | 0 | 0 | 0 | 0 | 0 | 0 | 0.10384 | 0.2596 | - | - | - | - | 150%
Natural gas | 0 | 0 | 0 | 0 | 0 | 0 | 0 | 0 | 0 | 0 | 0 | 0 | 0 | 0 | 0 | 0 | 0 | 0 | - | - | - | - | -
Nuclear | 0 | 0 | 0 | 0 | 0 | 0 | 0 | 0 | 0 | 0 | 0 | 0 | 0 | 0 | 0 | 0 | 0 | 0 | - | - | - | - | -
Hydro & Wind | 0.04919 | 0.05065 | 0.05427 | 0.05616 | 0.05977 | 0.06338 | 0.07499 | 0.07731 | 0.07671 | 0.07697 | 0.08239 | 0.08927 | 0.09365 | 0.09383 | 0.09641 | 0.08359 | 0.09236 | 0.094207 | 5.2% | 5.386% | 0.2896% | 10.49% | 2%
Geothermal | 0 | 0 | 0 | 0 | 0 | 0 | 0 | 0 | 0 | 0 | 0 | 0 | 0 | 0 | 0 | 0 | 0 | 0 | - | - | - | - | -
Other | 7.0397 | 7.2299 | 7.4208 | 7.7589 | 7.7938 | 7.9695 | 8.1265 | 8.2762 | 8.4198 | 8.5581 | 8.6923 | 8.8133 | 8.935 | 9.0578 | 9.1699 | 9.2893 | 9.4 | 9.5219 | 2.512% | 1.752% | 1.337% | 1.191% | 1.297%
Net Imports | 1.1606 | 0.98105 | 0.90008 | 0.97534 | 0.87058 | 0.84616 | 1.1988 | 0.80785 | 1.2435 | 1.2282 | 1.279 | 1.2497 | 1.2586 | 1.2872 | 1.3008 | 1.306 | 1.3102 | 1.2087 | -6.124% | 8.614% | 0.4185% | 0.3208% | -7.747%
Solids | 0.00065 | 0.00065 | 0.00065 | 0 | 0 | 0 | 0 | 0 | 0 | 0 | 0 | 0 | 0 | 0 | 0 | 0 | 0 | 0 | -100% | - | - | - | -
Oil | 1.1599 | 0.9804 | 0.89943 | 0.97534 | 0.87058 | 0.84616 | 1.1988 | 0.80785 | 1.2435 | 1.2282 | 1.279 | 1.2497 | 1.2586 | 1.2872 | 1.3008 | 1.306 | 1.3102 | 1.2087 | -6.113% | 8.614% | 0.4185% | 0.3208% | -7.747%
Crude oil | 0.98237 | 0.82662 | 0.69224 | 0.73092 | 0.63421 | 0.65152 | 1.0282 | 0.62098 | 1.0414 | 1.0455 | 1.0434 | 1.0485 | 1.0506 | 1.0536 | 1.0547 | 1.0567 | 1.0577 | na | -7.885% | 9.878% | 0.2523% | 0.09653% | na
Oil products | 0.17755 | 0.15378 | 0.20719 | 0.24442 | 0.23637 | 0.19464 | 0.17064 | 0.18687 | 0.20207 | 0.1827 | 0.23557 | 0.20118 | 0.208 | 0.23355 | 0.24618 | 0.24933 | 0.2525 | na | 1.855% | 3.891% | 1.142% | 1.271% | na
Natural gas | 0 | 0 | 0 | 0 | 0 | 0 | 0 | 0 | 0 | 0 | 0 | 0 | 0 | 0 | 0 | 0 | 0 | 0 | - | - | - | - | -
Electricity | 0 | 0 | 0 | 0 | 0 | 0 | 0 | 0 | 0 | 0 | 0 | 0 | 0 | 0 | 0 | 0 | 0 | 0 | - | - | - | - | -
Gross Inland Consumption | 8.1685 | 8.3711 | 8.3975 | 8.7841 | 8.6829 | 8.86 | 9.3962 | 9.1788 | 9.7091 | 9.8428 | 10.0363 | 10.14 | 10.28 | 10.4316 | 10.5599 | 10.6706 | 10.8981 | 11.076 | 1.638% | 2.525% | 1.233% | 2.132% | 1.632%
Solids | 0.00065 | 0.00065 | 0.00065 | 0 | 0 | 0 | 0 | 0 | 0 | 0 | 0 | 0 | 0 | 0 | 0 | 0 | 0 | 0 | -100% | - | - | - | -
Oil | 1.079 | 1.0899 | 0.92179 | 0.96904 | 0.82934 | 0.82713 | 1.1947 | 0.82524 | 1.2126 | 1.2078 | 1.2616 | 1.2374 | 1.2513 | 1.2799 | 1.2936 | 1.2977 | 1.4058 | 1.4598 | -5.177% | 8.81% | 0.5663% | 8.325% | 3.846%
Natural gas | 0 | 0 | 0 | 0 | 0 | 0 | 0 | 0 | 0 | 0 | 0 | 0 | 0 | 0 | 0 | 0 | 0 | 0 | - | - | - | - | -
Other (1) | 7.0889 | 7.2805 | 7.4751 | 7.8151 | 7.8535 | 8.0328 | 8.2015 | 8.3536 | 8.4965 | 8.635 | 8.7747 | 8.9026 | 9.0287 | 9.1516 | 9.2663 | 9.3729 | 9.4924 | 9.6161 | 2.532% | 1.782% | 1.328% | 1.274% | 1.304%
Electricity Generation in TWh | 0.817 | 0.841 | 0.901 | 0.933 | 0.993 | 1.229 | 1.338 | 1.379 | 1.378 | 1.365 | 1.515 | 1.661 | 1.634 | 1.686 | 1.858 | 1.864 | 2.063 | na | 8.509% | 4.273% | 4.233% | 10.68% | na
Nuclear | 0 | 0 | 0 | 0 | 0 | 0 | 0 | 0 | 0 | 0 | 0 | 0 | 0 | 0 | 0 | 0 | 0 | na | - | - | - | - | na
Hydro & wind | 0.572 | 0.589 | 0.631 | 0.653 | 0.695 | 0.737 | 0.872 | 0.899 | 0.892 | 0.895 | 0.958 | 1.038 | 1.089 | 1.091 | 1.121 | 0.972 | 1.074 | na | 5.2% | 5.385% | 0.2906% | 10.49% | na
Thermal | 0.245 | 0.252 | 0.27 | 0.28 | 0.298 | 0.492 | 0.466 | 0.48 | 0.486 | 0.47 | 0.557 | 0.623 | 0.545 | 0.595 | 0.737 | 0.892 | 0.989 | na | 14.96% | 2.513% | 9.876% | 10.87% | na
Generation Capacity in GWe | 0.3 | 0.31 | 0.313 | 0.313 | 0.313 | 0.313 | 0.5 | 0.5 | 0.5 | 0.5 | 0.5 | 0.5 | 0.5 | 0.5 | 0.5 | 0.5 | 0.5 | na | 0.852% | 9.821% | 0% | 0% | na
Nuclear | 0 | 0 | 0 | 0 | 0 | 0 | 0 | 0 | 0 | 0 | 0 | 0 | 0 | 0 | 0 | 0 | 0 | na | - | - | - | - | na
Hydro & wind | 0.145 | 0.145 | 0.148 | 0.148 | 0.148 | 0.148 | 0.225 | 0.225 | 0.225 | 0.225 | 0.225 | 0.225 | 0.225 | 0.225 | 0.225 | 0.225 | 0.225 | na | 0.4104% | 8.739% | 0% | 0% | na
Thermal | 0.155 | 0.165 | 0.165 | 0.165 | 0.165 | 0.165 | 0.275 | 0.275 | 0.275 | 0.275 | 0.275 | 0.275 | 0.275 | 0.275 | 0.275 | 0.275 | 0.275 | na | 1.258% | 10.76% | 0% | 0% | na
Average Load Factor in % | 31.0883 | 30.9692 | 32.8607 | 34.0277 | 36.216 | 44.8233 | 30.5479 | 31.484 | 31.4612 | 31.1644 | 34.589 | 37.9224 | 37.3059 | 38.4932 | 42.4201 | 42.5571 | 47.1005 | na | 7.592% | -5.052% | 4.233% | 10.68% | na
Fuel Inputs for Thermal Power Generation | 0.19402 | 0.19506 | 0.19602 | 0.17532 | 0.168 | 0.16489 | 0.17353 | 0.17361 | 0.17664 | 0.17557 | 0.17956 | 0.18363 | 0.1857 | 0.184 | 0.2272 | 0.18976 | 0.19183 | na | -3.201% | 1.719% | 1.111% | 1.091% | na
Solids | 0 | 0 | 0 | 0 | 0 | 0 | 0 | 0 | 0 | 0 | 0 | 0 | 0 | 0 | 0 | 0 | 0 | na | - | - | - | - | na
Oil | 0.19402 | 0.19506 | 0.19602 | 0.17532 | 0.168 | 0.16489 | 0.17353 | 0.17361 | 0.17664 | 0.17557 | 0.17956 | 0.18363 | 0.1857 | 0.184 | 0.2272 | 0.18976 | 0.19183 | na | -3.201% | 1.719% | 1.111% | 1.091% | na
Gas | 0 | 0 | 0 | 0 | 0 | 0 | 0 | 0 | 0 | 0 | 0 | 0 | 0 | 0 | 0 | 0 | 0 | na | - | - | - | - | na
Geothermal | 0 | 0 | 0 | 0 | 0 | 0 | 0 | 0 | 0 | 0 | 0 | 0 | 0 | 0 | 0 | 0 | 0 | na | - | - | - | - | na
Other | 0 | 0 | 0 | 0 | 0 | 0 | 0 | 0 | 0 | 0 | 0 | 0 | 0 | 0 | 0 | 0 | 0 | na | - | - | - | - | na
[19 empty] | - | - | - | - | -
Average Thermal Efficiency in % | 10.8597 | 11.1104 | 11.8457 | 13.7349 | 15.2548 | 25.6607 | 23.0946 | 23.7774 | 23.6617 | 23.0222 | 26.6774 | 29.1771 | 25.2396 | 27.8098 | 27.897 | 40.4258 | 44.3382 | na | 18.77% | 0.7801% | 8.668% | 9.678% | na
Non-Energy Uses | -0.23363 | -0.23864 | -0.2188 | -0.24062 | -0.16615 | -0.17906 | -0.19449 | -0.193 | -0.20207 | -0.20315 | -0.20421 | -0.20455 | -0.21595 | -0.20962 | -0.21072 | 0.12265 | 0.12456 | na | -5.181% | 2.663% | - | 1.557% | na
Total Final Energy Demand | 7.8493 | 8.074 | 8.2832 | 8.629 | 8.6651 | 8.7964 | 9.0681 | 9.155 | 9.3279 | 9.4525 | 9.6337 | 9.7639 | 9.8804 | 10.0533 | 10.1833 | 10.3095 | 10.4198 | na | 2.305% | 1.835% | 1.365% | 1.07% | na
Solids | 0.00065 | 0.00065 | 0.00065 | 0 | 0 | 0 | 0 | 0 | 0 | 0 | 0 | 0 | 0 | 0 | 0 | 0 | 0 | na | -100% | - | - | - | na
Oil | 0.75213 | 0.78918 | 0.80341 | 0.81339 | 0.79169 | 0.73866 | 0.84082 | 0.77412 | 0.81403 | 0.8041 | 0.83315 | 0.84372 | 0.83582 | 0.88799 | 0.89934 | 0.90467 | 0.89974 | na | -0.3608% | 2.437% | 1.661% | -0.545% | na
Gas | 0 | 0 | 0 | 0 | 0 | 0 | 0 | 0 | 0 | 0 | 0 | 0 | 0 | 0 | 0 | 0 | 0 | na | - | - | - | - | na
Electricity | 0.05676 | 0.05427 | 0.05839 | 0.05676 | 0.07963 | 0.08833 | 0.10079 | 0.10466 | 0.09408 | 0.0903 | 0.10827 | 0.1069 | 0.10957 | 0.1075 | 0.11404 | 0.1155 | 0.12006 | na | 9.248% | 4.155% | 1.301% | 3.948% | na
Heat | 0 | 0 | 0 | 0 | 0 | 0 | 0 | 0 | 0 | 0 | 0 | 0 | 0 | 0 | 0 | 0 | 0 | na | - | - | - | - | na
Other | 7.0397 | 7.2299 | 7.4208 | 7.7589 | 7.7938 | 7.9695 | 8.1265 | 8.2762 | 8.4198 | 8.5581 | 8.6923 | 8.8133 | 8.935 | 9.0578 | 9.1699 | 9.2893 | 9.4 | na | 2.512% | 1.752% | 1.337% | 1.191% | na
CO2 Emissions in Mt of CO2 | 2.9626 | 3.076 | 3.112 | 3.0836 | 2.9981 | 2.8223 | 3.1694 | 2.9649 | 3.0967 | 3.0629 | 3.1714 | 3.2199 | 3.1984 | 3.3533 | 3.5207 | 3.4222 | 3.4134 | na | -0.966% | 2.36% | 1.534% | -0.2565% | na
Indicators
Population (Million) | 18.681 | 19.24 | 19.802 | 20.774 | 20.918 | 21.462 | 21.997 | 22.522 | 23.04 | 23.552 | 24.061 | 24.577 | 25.099 | 25.628 | 26.164 | 26.707 | 27.272 | 27.8472 | 2.814% | 2.312% | 2.109% | 2.116% | 2.109%
GDP (index 1985=100) | 95.6838 | 97.6869 | 110.0632 | 112.3405 | 106.7128 | 100 | 103.9466 | 106.2239 | 101.6573 | 109.1451 | 107.4759 | 108.1793 | 120.4006 | 129.5576 | 136.6758 | 142.8282 | 149.2548 | 159.1056 | 0.8863% | 1.452% | 5.852% | 4.5% | 6.6%
Gross Inl Cons./GDP (toe/1990 MEUR) | 1295.7712 | 1300.6648 | 1158.0549 | 1186.8138 | 1235.0049 | 1344.7871 | 1372.0335 | 1311.5501 | 1449.6403 | 1368.7865 | 1417.3755 | 1422.7041 | 1295.9475 | 1222.1046 | 1172.7103 | 1133.9615 | 1108.2686 | 1056.6187 | 0.7454% | 1.057% | -4.364% | -2.266% | -4.66%
Gross Inl Cons./Capita (toe/inhabitant) | 0.43727 | 0.43509 | 0.42407 | 0.42284 | 0.41509 | 0.41282 | 0.42716 | 0.40755 | 0.4214 | 0.41792 | 0.41712 | 0.41258 | 0.40958 | 0.40704 | 0.4036 | 0.39954 | 0.39961 | 0.39774 | -1.144% | 0.2074% | -0.8572% | 0.01594% | -0.4673%
Electricity Generated/Capita (kWh/inhabitant) | 43.7343 | 43.711 | 45.5005 | 44.9119 | 47.4711 | 57.264 | 60.8265 | 61.229 | 59.809 | 57.9569 | 62.965 | 67.5835 | 65.1022 | 65.7874 | 71.0136 | 69.7944 | 75.6454 | na | 5.539% | 1.916% | 2.081% | 8.383% | na
CO2 Emissions/Capita (t of CO2/inhabitant) | 0.15859 | 0.15988 | 0.15716 | 0.14844 | 0.14333 | 0.1315 | 0.14408 | 0.13165 | 0.13441 | 0.13005 | 0.13181 | 0.13101 | 0.12743 | 0.13085 | 0.13456 | 0.12814 | 0.12516 | na | -3.677% | 0.04637% | -0.5629% | -2.323% | na
Import Dependency % | 14.1988 | 11.7094 | 10.7118 | 11.0917 | 10.0204 | 9.5448 | 12.7529 | 8.7963 | 12.8006 | 12.4715 | 12.7347 | 12.3159 | 12.2343 | 12.3307 | 12.3101 | 12.2298 | 12.0131 | 10.904 | -7.636% | 5.936% | -0.8059% | -1.772% | -9.233%
(1) Includes nuclear, hydro and wind, net imports of electricity, and other energy sources.
(2) Estimates

## indicator
SUDAN : Main Indicators
| 1980 | 1981 | 1982 | 1983 | 1984 | 1985 | 1986 | 1987 | 1988 | 1989 | 1990 | 1991 | 1992 | 1993 | 1994 | 1995 | 1996 | 85/80 | 90/85 | 95/90 | 96/95
Annual % Change
Gross Inland Consumption (Mtoe) | 8.1685 | 8.3711 | 8.3975 | 8.7841 | 8.6829 | 8.86 | 9.3962 | 9.1788 | 9.7091 | 9.8428 | 10.0363 | 10.14 | 10.28 | 10.4316 | 10.5599 | 10.6706 | 10.8981 | 1.638% | 2.525% | 1.233% | 2.132%
Public Thermal Power Generation | 0.19402 | 0.19506 | 0.19602 | 0.17532 | 0.168 | 0.16489 | 0.17353 | 0.17361 | 0.17664 | 0.17557 | 0.17956 | 0.18363 | 0.1857 | 0.184 | 0.2272 | 0.18976 | 0.19183 | -3.201% | 1.719% | 1.111% | 1.091%
Autoprod. Thermal Power Generation | 0 | 0 | 0 | 0 | 0 | 0 | 0 | 0 | 0 | 0 | 0 | 0 | 0 | 0 | 0 | 0 | 0 | - | - | - | -
Energy Branch | 0.02201 | 0.02078 | 0.01715 | 0.01928 | 0.02026 | 0.01851 | 0.02064 | 0.02055 | 0.02055 | 0.02055 | 0.02268 | 0.02366 | 0.02251 | 0.02251 | 0.02233 | 0.02233 | 0.02216 | -3.404% | 4.147% | -0.3106% | -0.7613%
Final Energy Consumption | 4.1736 | 4.299 | 4.4086 | 4.5779 | 4.5957 | 4.6353 | 4.825 | 4.8337 | 4.9316 | 4.984 | 5.0952 | 5.1622 | 5.2151 | 5.3239 | 5.3954 | 5.1156 | 5.1198 | 2.121% | 1.91% | 0.08002% | 0.0823%
Industry | 0.39238 | 0.40573 | 0.43429 | 0.42395 | 0.42875 | 0.44688 | 0.45508 | 0.43561 | 0.44092 | 0.45171 | 0.44959 | 0.46191 | 0.46595 | 0.46819 | 0.48902 | 0.48575 | 0.48657 | 2.635% | 0.1213% | 1.559% | 0.1688%
Transport | 0.48338 | 0.50569 | 0.50253 | 0.52064 | 0.49485 | 0.42716 | 0.51955 | 0.47173 | 0.50859 | 0.48932 | 0.51368 | 0.50725 | 0.48489 | 0.52757 | 0.53081 | 0.53397 | 0.53819 | -2.443% | 3.758% | 0.7778% | 0.7903%
Tertiary-Domestic | 3.2978 | 3.3876 | 3.4718 | 3.6333 | 3.6721 | 3.7613 | 3.8504 | 3.9264 | 3.9821 | 4.043 | 4.1319 | 4.193 | 4.2643 | 4.3281 | 4.3755 | 4.0959 | 4.095 | 2.665% | 1.897% | -0.175% | -0.02026%
-
Energy Intensity (toe/1990 MEUR) | 1295.7712 | 1300.6648 | 1158.0549 | 1186.8138 | 1235.0049 | 1344.7871 | 1372.0335 | 1311.5501 | 1449.6403 | 1368.7865 | 1417.3755 | 1422.7041 | 1295.9475 | 1222.1046 | 1172.7103 | 1133.9615 | 1108.2686 | 0.7454% | 1.057% | -4.364% | -2.266%
Public Thermal Power Generation | 30.7773 | 30.3077 | 27.0321 | 23.6874 | 23.8954 | 25.0274 | 25.3388 | 24.807 | 26.3738 | 24.4156 | 25.3583 | 25.7645 | 23.4102 | 21.5564 | 25.2312 | 20.1657 | 19.5079 | -4.052% | 0.263% | -4.479% | -3.262%
Autoprod. Thermal Power Generation | 0 | 0 | 0 | 0 | 0 | 0 | 0 | 0 | 0 | 0 | 0 | 0 | 0 | 0 | 0 | 0 | 0 | - | - | - | -
Industry | 62.2427 | 63.0417 | 59.8914 | 57.2794 | 60.9836 | 67.828 | 66.4506 | 62.2438 | 65.8322 | 62.8165 | 63.4938 | 64.8089 | 58.7396 | 54.8501 | 54.3071 | 51.6203 | 49.481 | 1.734% | -1.312% | -4.056% | -4.144%
Transport | 76.6782 | 78.5724 | 69.3013 | 70.3433 | 70.3848 | 64.8354 | 75.8646 | 67.4051 | 75.9366 | 68.0472 | 72.5443 | 71.1704 | 61.1274 | 61.8072 | 58.948 | 56.7446 | 54.7305 | -3.3% | 2.272% | -4.794% | -3.55%
Tertiary-Domestic | 523.1307 | 526.351 | 478.7717 | 490.888 | 522.2967 | 570.8953 | 562.2273 | 561.0349 | 594.5622 | 562.2355 | 583.5263 | 588.3095 | 537.576 | 507.0603 | 485.9155 | 435.2653 | 416.4392 | 1.763% | 0.4386% | -5.694% | -4.325%
Energy per Capita (Kgoe/inhabitant) | 437.2651 | 435.0858 | 424.0728 | 422.8411 | 415.0908 | 412.8208 | 427.1592 | 407.5477 | 421.4002 | 417.9174 | 417.1194 | 412.5801 | 409.5793 | 407.038 | 403.605 | 399.5447 | 399.6084 | -1.144% | 0.2074% | -0.8572% | 0.01594%
Industry | 21.0041 | 21.0881 | 21.9319 | 20.4076 | 20.4969 | 20.8218 | 20.6883 | 19.3415 | 19.137 | 19.1791 | 18.6856 | 18.7944 | 18.5644 | 18.2685 | 18.6906 | 18.1881 | 17.8414 | -0.1743% | -2.142% | -0.5382% | -1.906%
Transport | 25.8755 | 26.2833 | 25.3777 | 25.0621 | 23.6567 | 19.9031 | 23.6191 | 20.9453 | 22.0742 | 20.7762 | 21.3491 | 20.6392 | 19.3191 | 20.5857 | 20.2878 | 19.9936 | 19.7342 | -5.113% | 1.413% | -1.303% | -1.298%
Tertiary-Domestic | 176.5333 | 176.0698 | 175.3234 | 174.8948 | 175.5463 | 175.2526 | 175.0399 | 174.3346 | 172.835 | 171.6615 | 171.726 | 170.608 | 169.8988 | 168.8831 | 167.2348 | 153.3632 | 150.1555 | -0.1455% | -0.4057% | -2.236% | -2.092%
Electricity Share (%)
Final Energy Consumption | 1.36% | 1.262% | 1.324% | 1.24% | 1.733% | 1.906% | 2.089% | 2.165% | 1.908% | 1.812% | 2.125% | 2.071% | 2.101% | 2.019% | 2.114% | 2.258% | 2.345% | 6.979% | 2.203% | 1.22% | 3.863%
Industry | 5.151% | 4.579% | 3.643% | 3.387% | 3.65% | 3.58% | 3.213% | 4.541% | 4.661% | 3.617% | 3.901% | 4.116% | 4.264% | 4.244% | 7.317% | 6.693% | 6.858% | -7.015% | 1.731% | 11.4% | 2.472%
Transport | bar: 1980 to 96/95
Tertiary-Domestic | 1.108% | 1.054% | 1.226% | 1.167% | 1.742% | 1.923% | 2.238% | 2.162% | 1.847% | 1.829% | 2.196% | 2.096% | 2.104% | 2.025% | 1.789% | 2.026% | 2.117% | 11.65% | 2.689% | -1.595% | 4.48%
Total Renewable Consumption (Mtoe) | 7.0889 | 7.2805 | 7.4751 | 7.8151 | 7.8535 | 8.0328 | 8.2015 | 8.3536 | 8.4965 | 8.635 | 8.7747 | 8.9026 | 9.0287 | 9.1516 | 9.2663 | 9.3729 | 9.4924 | 2.532% | 1.782% | 1.328% | 1.274%
Hydro | 0.04919 | 0.05065 | 0.05427 | 0.05616 | 0.05977 | 0.06338 | 0.07499 | 0.07731 | 0.07671 | 0.07697 | 0.08239 | 0.08927 | 0.09365 | 0.09383 | 0.09641 | 0.08359 | 0.09236 | 5.2% | 5.386% | 0.2896% | 10.49%
Biomass | 7.0397 | 7.2299 | 7.4208 | 7.7589 | 7.7938 | 7.9695 | 8.1265 | 8.2762 | 8.4198 | 8.5581 | 8.6923 | 8.8133 | 8.935 | 9.0578 | 9.1699 | 9.2893 | 9.4 | 2.512% | 1.752% | 1.337% | 1.191%
Other | 0 | 0 | 0 | 0 | 0 | 0 | 0 | 0 | 0 | 0 | 0 | 0 | 0 | 0 | 0 | 0 | 0 | - | - | - | -
Renewable intensity (toe/1990MEUR) | 1124.5103 | 1131.2251 | 1030.8459 | 1055.8874 | 1117.044 | 1219.2432 | 1197.5808 | 1193.6322 | 1268.5939 | 1200.8309 | 1239.2063 | 1249.0904 | 1138.1979 | 1072.154 | 1029.0533 | 996.0526 | 965.3119 | 1.631% | 0.3253% | -4.274% | -3.086%
Renewable per capita (Kgoe/inhabitant) | 379.4722 | 378.4064 | 377.4896 | 376.1943 | 375.4436 | 374.2815 | 372.8463 | 370.9062 | 368.7713 | 366.6372 | 364.686 | 362.2326 | 359.7231 | 357.095 | 354.1634 | 350.9533 | 348.0625 | -0.2751% | -0.5181% | -0.7647% | -0.8237%
| 2.9626 | 3.076 | 3.112 | 3.0836 | 2.9981 | 2.8223 | 3.1694 | 2.9649 | 3.0967 | 3.0629 | 3.1714 | 3.2199 | 3.1984 | 3.3533 | 3.5207 | 3.4222 | 3.4134 | -0.966% | 2.36% | 1.534% | -0.2565%
Public Thermal Power Generation | 0.59542 | 0.59861 | 0.60156 | 0.53803 | 0.51557 | 0.50603 | 0.53254 | 0.53279 | 0.54209 | 0.5388 | 0.55105 | 0.56354 | 0.56989 | 0.56467 | 0.69725 | 0.58235 | 0.5887 | -3.201% | 1.719% | 1.111% | 1.091%
Autoprod. Thermal Power Generation | 0 | 0 | 0 | 0 | 0 | 0 | 0 | 0 | 0 | 0 | 0 | 0 | 0 | 0 | 0 | 0 | 0 | - | - | - | -
Energy Branch | 0.056467 | 0.052938 | 0.04235 | 0.049409 | 0.052938 | 0.049409 | 0.056467 | 0.056467 | 0.056467 | 0.056467 | 0.063526 | 0.067055 | 0.063526 | 0.063526 | 0.063526 | 0.063526 | 0.063526 | -2.635% | 5.155% | 0% | 0%
Industry | 0.74888 | 0.78423 | 0.86967 | 0.82292 | 0.83176 | 0.87647 | 0.89709 | 0.81313 | 0.81902 | 0.85732 | 0.83964 | 0.86616 | 0.8691 | 0.8691 | 0.87794 | 0.87794 | 0.8691 | 3.197% | -0.8548% | 0.8961% | -1.007%
Transport | 1.4834 | 1.5519 | 1.5422 | 1.5978 | 1.5186 | 1.3109 | 1.5944 | 1.4477 | 1.5608 | 1.5017 | 1.5764 | 1.5567 | 1.4881 | 1.619 | 1.629 | 1.6387 | 1.6516 | -2.443% | 3.758% | 0.7778% | 0.7903%
Tertiary-Domestic | 0.07844 | 0.088322 | 0.056252 | 0.075494 | 0.079208 | 0.079484 | 0.088844 | 0.11487 | 0.11834 | 0.1087 | 0.14077 | 0.16642 | 0.20785 | 0.23698 | 0.25303 | 0.25969 | 0.24045 | 0.2646% | 12.11% | 13.03% | -7.41%
Carbon Intensity (tn of CO2/toe) | 0.36269 | 0.36746 | 0.37059 | 0.35105 | 0.34529 | 0.31854 | 0.3373 | 0.32302 | 0.31895 | 0.31119 | 0.31599 | 0.31754 | 0.31113 | 0.32146 | 0.33341 | 0.32071 | 0.31321 | -2.562% | -0.1607% | 0.2968% | -2.338%
Public Power Generation | 2.4482 | 2.4363 | 2.4035 | 2.3243 | 2.2636 | 2.2168 | 2.1428 | 2.1233 | 2.1397 | 2.1335 | 2.1036 | 2.065 | 2.0401 | 2.0324 | 2.1546 | 2.1304 | 2.0715 | -1.966% | -1.042% | 0.2533% | -2.765%
Public Thermal Power Generation | 3.0689 | 3.0689 | 3.0689 | 3.0689 | 3.0689 | 3.0689 | 3.0689 | 3.0689 | 3.0689 | 3.0689 | 3.0689 | 3.0689 | 3.0689 | 3.0689 | 3.0689 | 3.0689 | 3.0689 | 0% | 0% | 0% | 0%
Autoprod. Power Generation | 0 | 0 | 0 | 0 | 0 | 0 | 0 | 0 | 0 | 0 | 0 | 0 | 0 | 0 | 0 | 0 | 0 | - | - | - | -
Autoprod. Thermal Power Generation | 0 | 0 | 0 | 0 | 0 | 0 | 0 | 0 | 0 | 0 | 0 | 0 | 0 | 0 | 0 | 0 | 0 | - | - | - | -
Energy Branch | 2.5655 | 2.5475 | 2.4694 | 2.5627 | 2.6129 | 2.6693 | 2.7358 | 2.7478 | 2.7478 | 2.7478 | 2.801 | 2.8341 | 2.8221 | 2.8221 | 2.8449 | 2.8449 | 2.8667 | 0.7962% | 0.9675% | 0.3115% | 0.7671%
Industry | 1.9086 | 1.9329 | 2.0025 | 1.9411 | 1.9399 | 1.9613 | 1.9713 | 1.8666 | 1.8575 | 1.898 | 1.8676 | 1.8752 | 1.8652 | 1.8563 | 1.7953 | 1.8074 | 1.7862 | 0.5469% | -0.975% | -0.6528% | -1.174%
Transport | 3.0689 | 3.0689 | 3.0689 | 3.0689 | 3.0689 | 3.0689 | 3.0689 | 3.0689 | 3.0689 | 3.0689 | 3.0689 | 3.0689 | 3.0689 | 3.0689 | 3.0689 | 3.0689 | 3.0689 | 0% | 0% | 0% | 0%
Tertiary-Domestic | 0.023786 | 0.026072 | 0.016203 | 0.020779 | 0.02157 | 0.021132 | 0.023074 | 0.029256 | 0.029717 | 0.026886 | 0.034069 | 0.039691 | 0.048743 | 0.054753 | 0.057828 | 0.063402 | 0.058716 | -2.338% | 10.02% | 13.23% | -7.391%
CO2 per Capita (kg of CO2/inhabitant) | 158.5909 | 159.8753 | 157.1573 | 148.437 | 143.3264 | 131.5016 | 144.0822 | 131.6458 | 134.4056 | 130.0504 | 131.8067 | 131.011 | 127.4329 | 130.8461 | 134.5639 | 128.1383 | 125.1618 | -3.677% | 0.04637% | -0.5629% | -2.323%
Industry | 40.0876 | 40.7604 | 43.9182 | 39.6129 | 39.7627 | 40.8382 | 40.7825 | 36.1037 | 35.5477 | 36.4011 | 34.8964 | 35.2426 | 34.627 | 33.9123 | 33.5554 | 32.8731 | 31.868 | 0.3717% | -3.096% | -1.187% | -3.058%
Transport | 79.4085 | 80.6599 | 77.881 | 76.9123 | 72.5992 | 61.08 | 72.484 | 64.2784 | 67.7429 | 63.7593 | 65.5175 | 63.3391 | 59.2878 | 63.1748 | 62.2606 | 61.3579 | 60.5616 | -5.113% | 1.413% | -1.303% | -1.298%
Tertiary-Domestic | 4.1989 | 4.5905 | 2.8407 | 3.6341 | 3.7866 | 3.7035 | 4.0389 | 5.1002 | 5.1361 | 4.6153 | 5.8505 | 6.7716 | 8.2814 | 9.2468 | 9.6709 | 9.7236 | 8.8166 | -2.48% | 9.576% | 10.69% | -9.328%
CO2 per unit of GDP (tn of CO2/1990 MEUR) | 469.9609 | 477.9383 | 429.164 | 416.6273 | 426.4339 | 428.3737 | 462.7914 | 423.6561 | 462.3628 | 425.9484 | 447.8803 | 451.7668 | 403.2097 | 392.8567 | 390.9875 | 363.6736 | 347.122 | -1.836% | 0.8946% | -4.08% | -4.551%
Public Thermal Power Generation | 94.4514 | 93.0105 | 82.958 | 72.6934 | 73.3319 | 76.8059 | 77.7615 | 76.1294 | 80.9377 | 74.9284 | 77.8214 | 79.0678 | 71.8428 | 66.1538 | 77.4314 | 61.8858 | 59.8671 | -4.052% | 0.263% | -4.479% | -3.262%
Autoprod. Thermal Power Generation | 0 | 0 | 0 | 0 | 0 | 0 | 0 | 0 | 0 | 0 | 0 | 0 | 0 | 0 | 0 | 0 | 0 | - | - | - | -
Energy Branch | 118.7938 | 121.8509 | 119.9314 | 111.1838 | 118.3045 | 133.0327 | 130.9931 | 116.1872 | 122.2862 | 119.223 | 118.5784 | 121.5275 | 109.5632 | 101.8194 | 97.4981 | 93.2983 | 88.3823 | 2.29% | -2.274% | -4.682% | -5.269%
Industry | 235.3155 | 241.1284 | 212.6768 | 215.8745 | 216.0018 | 198.9715 | 232.8184 | 206.8576 | 233.0394 | 208.8281 | 222.6291 | 218.4128 | 187.5922 | 189.6781 | 180.9038 | 174.1419 | 167.9607 | -3.3% | 2.272% | -4.794% | -3.55%
Transport | 12.4429 | 13.7232 | 7.7575 | 10.2 | 11.2661 | 12.0642 | 12.9729 | 16.4134 | 17.6685 | 15.1163 | 19.8801 | 23.3505 | 26.2031 | 27.763 | 28.0995 | 27.5968 | 24.4518 | -0.6162% | 10.51% | 6.78% | -11.4%
Tertiary-Domestic | 469.9609 | 477.9383 | 429.164 | 416.6273 | 426.4339 | 428.3737 | 462.7914 | 423.6561 | 462.3628 | 425.9484 | 447.8803 | 451.7668 | 403.2097 | 392.8567 | 390.9875 | 363.6736 | 347.122 | -1.836% | 0.8946% | -4.08% | -4.551%