## Summary
NEPAL : Summary Energy Balance
Mtoe | 1980 | 1981 | 1982 | 1983 | 1984 | 1985 | 1986 | 1987 | 1988 | 1989 | 1990 | 1991 | 1992 | 1993 | 1994 | 1995 | 1996 | 1997(2) | 85/80 | 90/85 | 95/90 | 96/95 | 97/96
Annual % Change
Primary Production | 4.5043 | 4.6317 | 4.7388 | 4.8302 | 4.925 | 5.0019 | 5.1234 | 5.2513 | 5.3752 | 5.4699 | 5.6362 | 5.8161 | 5.9535 | 6.1831 | 6.3351 | 6.3546 | 6.5124 | 6.6742 | 2.118% | 2.416% | 2.429% | 2.483% | 2.486%
Solids | 0 | 0 | 0 | 0 | 0 | 0 | 0 | 0 | 0 | 0 | 0 | 0 | 0 | 0 | 0 | 0 | 0 | 0 | - | - | - | - | -
Oil | 0 | 0 | 0 | 0 | 0 | 0 | 0 | 0 | 0 | 0 | 0 | 0 | 0 | 0 | 0 | 0 | 0 | 0 | - | - | - | - | -
Natural gas | 0 | 0 | 0 | 0 | 0 | 0 | 0 | 0 | 0 | 0 | 0 | 0 | 0 | 0 | 0 | 0 | 0 | 0 | - | - | - | - | -
Nuclear | 0 | 0 | 0 | 0 | 0 | 0 | 0 | 0 | 0 | 0 | 0 | 0 | 0 | 0 | 0 | 0 | 0 | 0 | - | - | - | - | -
Hydro & Wind | 0.01522 | 0.01514 | 0.02399 | 0.0246 | 0.02632 | 0.02872 | 0.03784 | 0.0473 | 0.04842 | 0.04661 | 0.06123 | 0.07482 | 0.07482 | 0.06914 | 0.07181 | 0.07301 | 0.09236 | 0.10915 | 13.54% | 16.35% | 3.582% | 26.5% | 18.18%
Geothermal | 0 | 0 | 0 | 0 | 0 | 0 | 0 | 0 | 0 | 0 | 0 | 0 | 0 | 0 | 0 | 0 | 0 | 0 | - | - | - | - | -
Other | 4.4891 | 4.6166 | 4.7148 | 4.8056 | 4.8987 | 4.9732 | 5.0855 | 5.204 | 5.3268 | 5.4233 | 5.5749 | 5.7412 | 5.8787 | 6.1139 | 6.2633 | 6.2816 | 6.42 | 6.5651 | 2.069% | 2.311% | 2.416% | 2.203% | 2.26%
Net Imports | 0.15914 | 0.14353 | 0.14773 | 0.15971 | 0.21468 | 0.21056 | 0.21605 | 0.2368 | 0.27561 | 0.2613 | 0.20809 | 0.28256 | 0.36069 | 0.36362 | 0.5092 | 0.59895 | 0.58768 | 0.57371 | 5.759% | -0.2357% | 23.55% | -1.882% | -2.376%
Solids | 0.0468 | 0.0234 | 0.0246 | 0.0252 | 0.06 | 0.048 | 0.0318 | 0.051 | 0.0534 | 0.0486 | 0.0072 | 0.0402 | 0.0552 | 0.06 | 0.0666 | 0.0726 | 0.0714 | 0.0612 | 0.5076% | -31.57% | 58.75% | -1.653% | -14.29%
Oil | 0.10942 | 0.1166 | 0.11729 | 0.12961 | 0.14944 | 0.15697 | 0.1815 | 0.18494 | 0.21774 | 0.2041 | 0.19771 | 0.24684 | 0.30592 | 0.30053 | 0.43822 | 0.51999 | 0.51791 | 0.50615 | 7.484% | 4.723% | 21.34% | -0.4% | -2.27%
Crude oil | 0 | 0 | 0 | 0 | 0 | 0 | 0 | 0 | 0 | 0 | 0 | 0 | 0 | 0 | 0 | 0 | 0 | na | - | - | - | - | na
Oil products | 0.10942 | 0.1166 | 0.11729 | 0.12961 | 0.14944 | 0.15697 | 0.1815 | 0.18494 | 0.21774 | 0.2041 | 0.19771 | 0.24684 | 0.30592 | 0.30053 | 0.43822 | 0.51999 | 0.51791 | na | 7.484% | 4.723% | 21.34% | -0.4% | na
Natural gas | 0 | 0 | 0 | 0 | 0 | 0 | 0 | 0 | 0 | 0 | 0 | 0 | 0 | 0 | 0 | 0 | 0 | 0 | - | - | - | - | -
Electricity | 0.00292 | 0.00353 | 0.00584 | 0.0049 | 0.00524 | 0.00559 | 0.00275 | 0.00086 | 0.00447 | 0.0086 | 0.00318 | -0.00448 | -0.00043 | 0.00309 | 0.00438 | 0.00636 | -0.00163 | 0.00636 | 13.87% | -10.67% | 14.87% | - | -
Gross Inland Consumption | 4.6635 | 4.7753 | 4.8865 | 4.9899 | 5.1397 | 5.2125 | 5.3373 | 5.5037 | 5.6613 | 5.729 | 5.8339 | 6.0996 | 6.3215 | 6.5739 | 6.8454 | 6.9651 | 7.1126 | 7.2576 | 2.251% | 2.278% | 3.608% | 2.118% | 2.038%
Solids | 0.0468 | 0.0234 | 0.0246 | 0.0252 | 0.06 | 0.048 | 0.0318 | 0.051 | 0.0534 | 0.0486 | 0.0072 | 0.0402 | 0.0552 | 0.06 | 0.0666 | 0.0726 | 0.0714 | 0.0612 | 0.5076% | -31.57% | 58.75% | -1.653% | -14.29%
Oil | 0.10942 | 0.1166 | 0.11729 | 0.12961 | 0.14944 | 0.15697 | 0.17943 | 0.20052 | 0.22816 | 0.20197 | 0.18735 | 0.24784 | 0.31318 | 0.3277 | 0.43929 | 0.53154 | 0.5305 | 0.51576 | 7.484% | 3.602% | 23.19% | -0.1957% | -2.778%
Natural gas | 0 | 0 | 0 | 0 | 0 | 0 | 0 | 0 | 0 | 0 | 0 | 0 | 0 | 0 | 0 | 0 | 0 | 0 | - | - | - | - | -
Other (1) | 4.5073 | 4.6353 | 4.7446 | 4.8351 | 4.9302 | 5.0075 | 5.1261 | 5.2522 | 5.3797 | 5.4785 | 5.6393 | 5.8116 | 5.9531 | 6.1862 | 6.3395 | 6.361 | 6.5107 | 6.6806 | 2.127% | 2.405% | 2.437% | 2.355% | 2.609%
Electricity Generation in TWh | 0.215 | 0.215 | 0.307 | 0.316 | 0.336 | 0.362 | 0.465 | 0.557 | 0.569 | 0.564 | 0.713 | 0.873 | 0.927 | 0.881 | 0.927 | 1.004 | 1.191 | na | 10.98% | 14.52% | 7.085% | 18.63% | na
Nuclear | 0 | 0 | 0 | 0 | 0 | 0 | 0 | 0 | 0 | 0 | 0 | 0 | 0 | 0 | 0 | 0 | 0 | na | - | - | - | - | na
Hydro & wind | 0.177 | 0.176 | 0.279 | 0.286 | 0.306 | 0.334 | 0.44 | 0.55 | 0.563 | 0.542 | 0.712 | 0.87 | 0.87 | 0.804 | 0.835 | 0.849 | 1.074 | na | 13.54% | 16.34% | 3.582% | 26.5% | na
Thermal | 0.038 | 0.039 | 0.028 | 0.03 | 0.03 | 0.028 | 0.025 | 0.007 | 0.006 | 0.022 | 0.001 | 0.003 | 0.057 | 0.077 | 0.092 | 0.155 | 0.117 | na | -5.925% | -48.65% | 174.2% | -24.52% | na
Generation Capacity in GWe | 0.139 | 0.14 | 0.14 | 0.16 | 0.178 | 0.171 | 0.19 | 0.203 | 0.207 | 0.202 | 0.274 | 0.275 | 0.292 | 0.292 | 0.292 | 0.292 | 0.292 | na | 4.231% | 9.888% | 1.281% | 0% | na
Nuclear | 0 | 0 | 0 | 0 | 0 | 0 | 0 | 0 | 0 | 0 | 0 | 0 | 0 | 0 | 0 | 0 | 0 | na | - | - | - | - | na
Hydro & wind | 0.113 | 0.113 | 0.113 | 0.119 | 0.128 | 0.129 | 0.148 | 0.161 | 0.165 | 0.16 | 0.232 | 0.233 | 0.238 | 0.238 | 0.238 | 0.238 | 0.238 | na | 2.684% | 12.46% | 0.512% | 0% | na
Thermal | 0.026 | 0.027 | 0.027 | 0.041 | 0.05 | 0.042 | 0.042 | 0.042 | 0.042 | 0.042 | 0.042 | 0.042 | 0.054 | 0.054 | 0.054 | 0.054 | 0.054 | na | 10.07% | 0% | 5.155% | 0% | na
Average Load Factor in % | 17.6571 | 17.531 | 25.0326 | 22.5457 | 21.5484 | 24.1662 | 27.938 | 31.3224 | 31.3789 | 31.8731 | 29.7054 | 36.2391 | 36.2404 | 34.442 | 36.2404 | 39.2506 | 46.5613 | na | 6.477% | 4.214% | 5.731% | 18.63% | na
Fuel Inputs for Thermal Power Generation | 0.01035 | 0.01138 | 0.01242 | 0.01345 | 0.01345 | 0.01552 | 0.00724 | 0.00207 | 0.00207 | 0.00621 | 0.00103 | 0.00207 | 0.00931 | 0.01552 | 0.024 | 0.01056 | 0.01056 | na | 8.44% | -41.87% | 59.28% | 0% | na
Solids | 0 | 0 | 0 | 0 | 0 | 0 | 0 | 0 | 0 | 0 | 0 | 0 | 0 | 0 | 0 | 0 | 0 | na | - | - | - | - | na
Oil | 0.01035 | 0.01138 | 0.01242 | 0.01345 | 0.01345 | 0.01552 | 0.00724 | 0.00207 | 0.00207 | 0.00621 | 0.00103 | 0.00207 | 0.00931 | 0.01552 | 0.024 | 0.01056 | 0.01056 | na | 8.44% | -41.87% | 59.28% | 0% | na
Gas | 0 | 0 | 0 | 0 | 0 | 0 | 0 | 0 | 0 | 0 | 0 | 0 | 0 | 0 | 0 | 0 | 0 | na | - | - | - | - | na
Geothermal | 0 | 0 | 0 | 0 | 0 | 0 | 0 | 0 | 0 | 0 | 0 | 0 | 0 | 0 | 0 | 0 | 0 | na | - | - | - | - | na
Other | 0 | 0 | 0 | 0 | 0 | 0 | 0 | 0 | 0 | 0 | 0 | 0 | 0 | 0 | 0 | 0 | 0 | na | - | - | - | - | na
[19 empty] | - | - | - | - | -
Average Thermal Efficiency in % | 31.5749 | 29.4728 | 19.3881 | 19.1822 | 19.1822 | 15.5155 | 29.6961 | 29.0821 | 24.9275 | 30.467 | 8.3495 | 12.4638 | 52.6531 | 42.6675 | 32.9667 | 126.2311 | 95.2841 | na | -13.25% | -11.66% | 72.15% | -24.52% | na
Non-Energy Uses | 0.00095 | 0.00192 | 0.00768 | 0.00672 | 0.00768 | 0.00384 | 0.00384 | 0.00383 | 0.00287 | 0.00287 | 0.00287 | 0.00288 | 0.00479 | 0.00479 | 0.00575 | 0.0067 | 0.00671 | na | 32.23% | -5.657% | 18.48% | 0.1493% | na
Total Final Energy Demand | 4.6497 | 4.7595 | 4.8594 | 4.9624 | 5.1109 | 5.1854 | 5.3151 | 5.4843 | 5.639 | 5.7056 | 5.8107 | 6.075 | 6.289 | 6.5405 | 6.8001 | 6.9359 | 7.0796 | na | 2.205% | 2.303% | 3.603% | 2.072% | na
Solids | 0.0468 | 0.0234 | 0.0246 | 0.0252 | 0.06 | 0.048 | 0.0318 | 0.051 | 0.0534 | 0.0486 | 0.0072 | 0.0402 | 0.0552 | 0.06 | 0.0666 | 0.0726 | 0.0726 | na | 0.5076% | -31.57% | 58.75% | 2.22e-14% | na
Oil | 0.09811 | 0.1033 | 0.09719 | 0.10944 | 0.1283 | 0.13761 | 0.16835 | 0.19461 | 0.22322 | 0.19289 | 0.18344 | 0.24289 | 0.29907 | 0.30945 | 0.40954 | 0.51426 | 0.51426 | na | 7.001% | 5.918% | 22.9% | 0% | na
Gas | 0 | 0 | 0 | 0 | 0 | 0 | 0 | 0 | 0 | 0 | 0 | 0 | 0 | 0 | 0 | 0 | 0 | na | - | - | - | - | na
Electricity | 0.01566 | 0.01617 | 0.02279 | 0.02218 | 0.0239 | 0.02657 | 0.02941 | 0.03466 | 0.03552 | 0.04085 | 0.04515 | 0.05065 | 0.05599 | 0.0571 | 0.06063 | 0.06743 | 0.07276 | na | 11.15% | 11.19% | 8.353% | 7.904% | na
Heat | 0 | 0 | 0 | 0 | 0 | 0 | 0 | 0 | 0 | 0 | 0 | 0 | 0 | 0 | 0 | 0 | 0 | na | - | - | - | - | na
Other | 4.4891 | 4.6166 | 4.7148 | 4.8056 | 4.8987 | 4.9732 | 5.0855 | 5.204 | 5.3268 | 5.4233 | 5.5749 | 5.7412 | 5.8787 | 6.1139 | 6.2633 | 6.2816 | 6.42 | na | 2.069% | 2.311% | 2.416% | 2.203% | na
CO2 Emissions in Mt of CO2 | 0.51703 | 0.44403 | 0.43319 | 0.47631 | 0.67114 | 0.65884 | 0.66401 | 0.8043 | 0.90154 | 0.80228 | 0.59445 | 0.90996 | 1.1636 | 1.2334 | 1.5926 | 1.8963 | 1.8963 | na | 4.967% | -2.036% | 26.11% | 0% | na
Indicators
Population (Million) | 14.498 | 14.871 | 15.258 | 15.658 | 16.073 | 16.503 | 16.941 | 17.386 | 17.84 | 18.302 | 18.772 | 19.263 | 19.776 | 20.311 | 20.871 | 21.456 | 22.037 | 22.6359 | 2.624% | 2.61% | 2.709% | 2.708% | 2.718%
GDP (index 1985=100) | 78.7461 | 85.3255 | 88.5291 | 85.9111 | 94.2129 | 100 | 104.5126 | 106.2349 | 114.3989 | 119.3937 | 124.9742 | 132.7937 | 138.0985 | 143.3345 | 155.081 | 160.3514 | 168.8942 | 176.4945 | 4.895% | 4.56% | 5.112% | 5.328% | 4.5%
Gross Inl Cons./GDP (toe/1990 MEUR) | 2596.9478 | 2454.1456 | 2420.4287 | 2546.98 | 2392.2486 | 2285.7257 | 2239.4269 | 2271.7849 | 2170.0683 | 2104.1779 | 2047.0072 | 2014.2228 | 2007.3009 | 2011.187 | 1935.6273 | 1904.7416 | 1846.7016 | 1803.1892 | -2.521% | -2.182% | -1.43% | -3.047% | -2.356%
Gross Inl Cons./Capita (toe/inhabitant) | 0.32166 | 0.32111 | 0.32026 | 0.31868 | 0.31977 | 0.31585 | 0.31505 | 0.31656 | 0.31734 | 0.31303 | 0.31078 | 0.31665 | 0.31966 | 0.32366 | 0.32799 | 0.32462 | 0.32276 | 0.32062 | -0.3642% | -0.3233% | 0.8756% | -0.5742% | -0.6618%
Electricity Generated/Capita (kWh/inhabitant) | 14.8296 | 14.4577 | 20.1206 | 20.1814 | 20.9046 | 21.9354 | 27.4482 | 32.0373 | 31.8946 | 30.8163 | 37.9821 | 45.32 | 46.875 | 43.3755 | 44.4157 | 46.7934 | 54.0455 | na | 8.144% | 11.61% | 4.261% | 15.5% | na
CO2 Emissions/Capita (t of CO2/inhabitant) | 0.035662 | 0.029859 | 0.028391 | 0.03042 | 0.041756 | 0.039923 | 0.039196 | 0.046261 | 0.050535 | 0.043836 | 0.031667 | 0.047239 | 0.05884 | 0.060727 | 0.076306 | 0.088382 | 0.086052 | na | 2.283% | -4.528% | 22.79% | -2.636% | na
Import Dependency % | 3.4125 | 3.0057 | 3.0232 | 3.2007 | 4.1769 | 4.0396 | 4.0479 | 4.3026 | 4.8683 | 4.561 | 3.5669 | 4.6324 | 5.7058 | 5.5313 | 7.4386 | 8.5993 | 8.2625 | 7.905 | 3.432% | -2.458% | 19.24% | -3.917% | -4.326%
(1) Includes nuclear, hydro and wind, net imports of electricity, and other energy sources.
(2) Estimates

## indicator
NEPAL : Main Indicators
| 1980 | 1981 | 1982 | 1983 | 1984 | 1985 | 1986 | 1987 | 1988 | 1989 | 1990 | 1991 | 1992 | 1993 | 1994 | 1995 | 1996 | 85/80 | 90/85 | 95/90 | 96/95
Annual % Change
Gross Inland Consumption (Mtoe) | 4.6635 | 4.7753 | 4.8865 | 4.9899 | 5.1397 | 5.2125 | 5.3373 | 5.5037 | 5.6613 | 5.729 | 5.8339 | 6.0996 | 6.3215 | 6.5739 | 6.8454 | 6.9651 | 7.1126 | 2.251% | 2.278% | 3.608% | 2.118%
Public Thermal Power Generation | 0.00207 | 0.00207 | 0.00207 | 0.00207 | 0.00103 | 0.00103 | 0.00103 | 0 | 0 | 0 | 0 | 0 | 0.00103 | 0.00724 | 0.01152 | 0.0048 | 0.0048 | -13.03% | - | - | 0%
Autoprod. Thermal Power Generation | 0.00828 | 0.00931 | 0.01035 | 0.01138 | 0.01242 | 0.01449 | 0.00621 | 0.00207 | 0.00207 | 0.00621 | 0.00103 | 0.00207 | 0.00828 | 0.00828 | 0.01248 | 0.00576 | 0.00576 | 11.84% | -41.07% | 41.1% | 0%
Energy Branch | 0.00043 | 0.00043 | 0.00043 | 0.00043 | 0.00034 | 0.00052 | 0.00034 | 0.00043 | 0.00086 | 0.00077 | 0.00095 | 0.00103 | 0.00086 | 0.00112 | 0.00129 | 0.00146 | 0.00172 | 3.874% | 12.81% | 8.975% | 17.81%
Final Energy Consumption | 4.6497 | 4.7595 | 4.8594 | 4.9624 | 5.1109 | 5.1854 | 5.3151 | 5.4843 | 5.639 | 5.7056 | 5.8107 | 6.075 | 6.289 | 6.5405 | 6.8001 | 6.9359 | 7.0796 | 2.205% | 2.303% | 3.603% | 2.072%
Industry | 0.07381 | 0.07664 | 0.08258 | 0.08243 | 0.12252 | 0.13527 | 0.11131 | 0.11336 | 0.11462 | 0.08618 | 0.08433 | 0.15443 | 0.18486 | 0.26369 | 0.29364 | 0.29054 | 0.31915 | 12.88% | -9.018% | 28.07% | 9.847%
Transport | 0.05369 | 0.05923 | 0.05833 | 0.06457 | 0.07404 | 0.07672 | 0.08415 | 0.10689 | 0.12875 | 0.10467 | 0.10555 | 0.14361 | 0.17278 | 0.17794 | 0.17833 | 0.20217 | 0.20277 | 7.4% | 6.588% | 13.88% | 0.2968%
Tertiary-Domestic | 4.5222 | 4.6236 | 4.7184 | 4.8154 | 4.9143 | 4.9734 | 5.1196 | 5.264 | 5.3956 | 5.5148 | 5.6208 | 5.777 | 5.9314 | 6.0989 | 6.3281 | 6.4432 | 6.5577 | 1.92% | 2.478% | 2.768% | 1.778%
-
Energy Intensity (toe/1990 MEUR) | 2596.9478 | 2454.1456 | 2420.4287 | 2546.98 | 2392.2486 | 2285.7257 | 2239.4269 | 2271.7849 | 2170.0683 | 2104.1779 | 2047.0072 | 2014.2228 | 2007.3009 | 2011.187 | 1935.6273 | 1904.7416 | 1846.7016 | -2.521% | -2.182% | -1.43% | -3.047%
Public Thermal Power Generation | 1.1527 | 1.0638 | 1.0253 | 1.0566 | 0.47941 | 0.45167 | 0.43217 | 0 | 0 | 0 | 0 | 0 | 0.32706 | 2.215 | 3.2574 | 1.3127 | 1.2463 | -17.09% | - | - | -5.058%
Autoprod. Thermal Power Generation | 4.6109 | 4.7847 | 5.1267 | 5.8086 | 5.7809 | 6.354 | 2.6056 | 0.85445 | 0.79347 | 2.2808 | 0.36141 | 0.68356 | 2.6292 | 2.5332 | 3.5289 | 1.5752 | 1.4955 | 6.624% | -43.64% | 34.24% | -5.058%
Industry | 41.1024 | 39.3875 | 40.9044 | 42.0743 | 57.0267 | 59.3175 | 46.7032 | 46.7922 | 43.9359 | 31.6524 | 29.5899 | 50.996 | 58.6996 | 80.6723 | 83.0306 | 79.4538 | 82.8631 | 7.613% | -12.99% | 21.84% | 4.291%
Transport | 29.8982 | 30.44 | 28.8926 | 32.9581 | 34.4618 | 33.6426 | 35.3075 | 44.1216 | 49.3522 | 38.4434 | 37.0356 | 47.423 | 54.8638 | 54.4383 | 50.4252 | 55.2873 | 52.6466 | 2.388% | 1.94% | 8.343% | -4.776%
Tertiary-Domestic | 2518.268 | 2376.1981 | 2337.1884 | 2457.9211 | 2287.3599 | 2180.8818 | 2148.0763 | 2172.8591 | 2068.2283 | 2025.473 | 1972.2517 | 1907.6673 | 1883.4145 | 1865.8643 | 1789.3596 | 1762.0098 | 1702.6213 | -2.836% | -1.991% | -2.229% | -3.37%
Energy per Capita (Kgoe/inhabitant) | 321.6644 | 321.1129 | 320.2576 | 318.6818 | 319.7704 | 315.8492 | 315.054 | 316.5582 | 317.3358 | 313.0286 | 310.7762 | 316.6501 | 319.6551 | 323.6611 | 327.9862 | 324.6225 | 322.7585 | -0.3642% | -0.3233% | 0.8756% | -0.5742%
Industry | 5.091 | 5.1537 | 5.4122 | 5.2644 | 7.6227 | 8.1967 | 6.5705 | 6.5202 | 6.4249 | 4.7088 | 4.4923 | 8.0169 | 9.3477 | 12.9826 | 14.0693 | 13.5412 | 14.4825 | 9.993% | -11.33% | 24.69% | 6.951%
Transport | 3.7033 | 3.9829 | 3.8229 | 4.1238 | 4.6065 | 4.6489 | 4.9672 | 6.1481 | 7.2169 | 5.719 | 5.6227 | 7.4552 | 8.7369 | 8.7608 | 8.5444 | 9.4225 | 9.2013 | 4.653% | 3.877% | 10.88% | -2.348%
Tertiary-Domestic | 311.9189 | 310.9139 | 309.2437 | 307.5386 | 305.75 | 301.3616 | 302.2023 | 302.7735 | 302.4434 | 301.3201 | 299.4268 | 299.8988 | 299.9267 | 300.2742 | 303.2016 | 300.2969 | 297.5768 | -0.6863% | -0.1287% | 0.05805% | -0.9058%
Electricity Share (%)
Final Energy Consumption | 0.3368% | 0.3397% | 0.469% | 0.447% | 0.4676% | 0.5124% | 0.5533% | 0.632% | 0.6299% | 0.716% | 0.777% | 0.8337% | 0.8903% | 0.873% | 0.8916% | 0.9722% | 1.028% | 8.755% | 8.683% | 4.584% | 5.714%
Industry | 4.783% | 5.389% | 11.25% | 7.716% | 10.46% | 6.801% | 11.05% | 12.9% | 12.46% | 18.16% | 18.15% | 11.53% | 11.45% | 8.935% | 8.902% | 9.71% | 9.566% | 7.296% | 21.7% | -11.77% | -1.478%
Transport | 0% | 0% | 0% | 0% | 0% | 0% | 0% | 0% | 0% | 0% | 0.1611% | 0.1184% | 0.09839% | 0.05058% | 0.05047% | 0.04452% | 0.04439% | - | - | -22.68% | -0.2959%
Tertiary-Domestic | 0.2682% | 0.2604% | 0.2861% | 0.3285% | 0.2257% | 0.3493% | 0.3342% | 0.3807% | 0.3937% | 0.457% | 0.5279% | 0.5657% | 0.5844% | 0.5485% | 0.5436% | 0.6073% | 0.6426% | 5.421% | 8.611% | 2.844% | 5.811%
Total Renewable Consumption (Mtoe) | 4.5043 | 4.6317 | 4.7388 | 4.8302 | 4.925 | 5.0019 | 5.1234 | 5.2513 | 5.3752 | 5.4699 | 5.6362 | 5.8161 | 5.9535 | 6.1831 | 6.3351 | 6.3546 | 6.5124 | 2.118% | 2.416% | 2.429% | 2.483%
Hydro | 0.01522 | 0.01514 | 0.02399 | 0.0246 | 0.02632 | 0.02872 | 0.03784 | 0.0473 | 0.04842 | 0.04661 | 0.06123 | 0.07482 | 0.07482 | 0.06914 | 0.07181 | 0.07301 | 0.09236 | 13.54% | 16.35% | 3.582% | 26.5%
Biomass | 4.4891 | 4.6166 | 4.7148 | 4.8056 | 4.8987 | 4.9732 | 5.0855 | 5.204 | 5.3268 | 5.4233 | 5.5749 | 5.7412 | 5.8787 | 6.1139 | 6.2633 | 6.2816 | 6.42 | 2.069% | 2.311% | 2.416% | 2.203%
Other | 0 | 0 | 0 | 0 | 0 | 0 | 0 | 0 | 0 | 0 | 0 | 0 | 0 | 0 | 0 | 0 | 0 | - | - | - | -
Renewable intensity (toe/1990MEUR) | 2508.3279 | 2380.3815 | 2347.2535 | 2465.46 | 2292.3262 | 2193.3926 | 2149.6455 | 2167.6086 | 2060.4277 | 2008.9894 | 1977.6273 | 1920.5855 | 1890.4637 | 1891.6303 | 1791.3417 | 1737.7886 | 1690.8493 | -2.648% | -2.05% | -2.553% | -2.701%
Renewable per capita (Kgoe/inhabitant) | 310.6877 | 311.4612 | 310.5754 | 308.4819 | 306.4139 | 303.0903 | 302.4231 | 302.0419 | 301.3027 | 298.8679 | 300.2429 | 301.9296 | 301.0493 | 304.4208 | 303.5374 | 296.1689 | 295.5194 | -0.4939% | -0.1886% | -0.2729% | -0.2193%
CO2 Emissions (Mt of CO2) | 0.51703 | 0.44403 | 0.43319 | 0.47631 | 0.67114 | 0.65884 | 0.66401 | 0.8043 | 0.90154 | 0.80228 | 0.59445 | 0.90996 | 1.1636 | 1.2334 | 1.5926 | 1.8963 | 1.8963 | 4.967% | -2.036% | 26.11% | 0%
Public Thermal Power Generation | 0.0063526 | 0.0063526 | 0.0063526 | 0.0063526 | 0.0031609 | 0.0031609 | 0.0031609 | 0 | 0 | 0 | 0 | 0 | 0.0031609 | 0.022219 | 0.035353 | 0.014731 | 0.014731 | -13.03% | - | - | 0%
Autoprod. Thermal Power Generation | 0.02541 | 0.028571 | 0.031763 | 0.034924 | 0.038115 | 0.044468 | 0.019058 | 0.0063526 | 0.0063526 | 0.019058 | 0.0031609 | 0.0063526 | 0.02541 | 0.02541 | 0.038299 | 0.017677 | 0.017677 | 11.84% | -41.07% | 41.1% | 0%
Energy Branch | 0 | 0 | 0 | 0 | 0 | 0 | 0 | 0 | 0 | 0 | 0 | 0 | 0 | 0 | 0 | 0 | 0 | - | - | - | -
Industry | 0.1883 | 0.10517 | 0.10434 | 0.10964 | 0.23715 | 0.20054 | 0.1734 | 0.16937 | 0.16998 | 0.14578 | 0.03742 | 0.15451 | 0.23918 | 0.24921 | 0.32289 | 0.57051 | 0.57051 | 1.268% | -28.52% | 72.44% | 0%
Transport | 0.16581 | 0.18229 | 0.17953 | 0.19868 | 0.22774 | 0.23648 | 0.25929 | 0.32907 | 0.39616 | 0.32226 | 0.3234 | 0.44072 | 0.53024 | 0.54632 | 0.54752 | 0.62224 | 0.6246 | 7.359% | 6.46% | 13.98% | 0.3795%
Tertiary-Domestic | 0.13116 | 0.12165 | 0.11121 | 0.12671 | 0.16497 | 0.17419 | 0.20911 | 0.2995 | 0.32906 | 0.31518 | 0.23047 | 0.30838 | 0.36563 | 0.39026 | 0.64852 | 0.67117 | 0.66881 | 5.838% | 5.76% | 23.83% | -0.3518%
Carbon Intensity (tn of CO2/toe) | 0.11087 | 0.092985 | 0.088651 | 0.095454 | 0.13058 | 0.1264 | 0.12441 | 0.14614 | 0.15925 | 0.14004 | 0.1019 | 0.14918 | 0.18407 | 0.18762 | 0.23265 | 0.27226 | 0.26661 | 2.656% | -4.218% | 21.72% | -2.074%
Public Power Generation | 0.36741 | 0.36912 | 0.24377 | 0.23819 | 0.11557 | 0.10625 | 0.081321 | 0 | 0 | 0 | 0 | 0 | 0.041674 | 0.2909 | 0.42426 | 0.18931 | 0.15161 | -21.97% | - | - | -19.92%
Public Thermal Power Generation | 3.0689 | 3.0689 | 3.0689 | 3.0689 | 3.0689 | 3.0689 | 3.0689 | 0 | 0 | 0 | 0 | 0 | 3.0689 | 3.0689 | 3.0689 | 3.0689 | 3.0689 | 0% | -100% | - | 0%
Autoprod. Power Generation | 3.0689 | 3.0689 | 3.0689 | 3.0689 | 3.0689 | 3.0689 | 3.0689 | 3.0689 | 3.0689 | 3.0689 | 3.0689 | 3.0689 | 3.0689 | 3.0689 | 3.0689 | 3.0689 | 3.0689 | 0% | 0% | 0% | 0%
Autoprod. Thermal Power Generation | 3.0689 | 3.0689 | 3.0689 | 3.0689 | 3.0689 | 3.0689 | 3.0689 | 3.0689 | 3.0689 | 3.0689 | 3.0689 | 3.0689 | 3.0689 | 3.0689 | 3.0689 | 3.0689 | 3.0689 | 0% | 0% | 0% | 0%
Energy Branch | 0 | 0 | 0 | 0 | 0 | 0 | 0 | 0 | 0 | 0 | 0 | 0 | 0 | 0 | 0 | 0 | 0 | - | - | - | -
Industry | 2.5511 | 1.3722 | 1.2635 | 1.3301 | 1.9356 | 1.4825 | 1.5578 | 1.4941 | 1.4829 | 1.6915 | 0.44373 | 1.0005 | 1.2939 | 0.94511 | 1.0996 | 1.9636 | 1.7876 | -10.29% | -21.44% | 34.64% | -8.964%
Transport | 3.0882 | 3.0776 | 3.0778 | 3.0769 | 3.0759 | 3.0824 | 3.0812 | 3.0786 | 3.0769 | 3.0788 | 3.0639 | 3.0689 | 3.0689 | 3.0702 | 3.0702 | 3.0778 | 3.0803 | -0.03768% | -0.1203% | 0.09034% | 0.08246%
Tertiary-Domestic | 0.029004 | 0.026311 | 0.02357 | 0.026314 | 0.03357 | 0.035024 | 0.040845 | 0.056896 | 0.060986 | 0.057153 | 0.041003 | 0.053381 | 0.061643 | 0.063989 | 0.10248 | 0.10417 | 0.10199 | 3.844% | 3.203% | 20.5% | -2.092%
CO2 per Capita (kg of CO2/inhabitant) | 35.6623 | 29.8587 | 28.3912 | 30.4195 | 41.756 | 39.9225 | 39.1956 | 46.2612 | 50.5349 | 43.8356 | 31.6669 | 47.2387 | 58.8399 | 60.7268 | 76.306 | 88.3819 | 86.0518 | 2.283% | -4.528% | 22.79% | -2.636%
Industry | 12.9879 | 7.0719 | 6.8381 | 7.0024 | 14.7548 | 12.1519 | 10.2354 | 9.7417 | 9.5278 | 7.9651 | 1.9934 | 8.021 | 12.0947 | 12.2699 | 15.4708 | 26.5899 | 25.8888 | -1.322% | -30.34% | 67.89% | -2.636%
Transport | 11.4366 | 12.258 | 11.7661 | 12.6885 | 14.169 | 14.3297 | 15.3052 | 18.9274 | 22.2061 | 17.6078 | 17.2277 | 22.879 | 26.8122 | 26.8977 | 26.2333 | 29.0006 | 28.3432 | 4.614% | 3.752% | 10.98% | -2.267%
Tertiary-Domestic | 9.047 | 8.1804 | 7.2889 | 8.0925 | 10.264 | 10.5548 | 12.3435 | 17.2268 | 18.4449 | 17.2213 | 12.2774 | 16.0089 | 18.4883 | 19.2142 | 31.073 | 31.2811 | 30.3492 | 3.131% | 3.07% | 20.57% | -2.979%
CO2 per unit of GDP (tn of CO2/1990 MEUR) | 287.9185 | 228.1991 | 214.5736 | 243.1198 | 312.3823 | 288.9096 | 278.6051 | 331.9941 | 345.5777 | 294.6625 | 208.5819 | 300.4869 | 369.4903 | 377.3482 | 450.324 | 518.5863 | 492.3556 | 0.06875% | -6.308% | 19.98% | -5.058%
Public Thermal Power Generation | 3.5375 | 3.2648 | 3.1466 | 3.2425 | 1.4713 | 1.3861 | 1.3263 | 0 | 0 | 0 | 0 | 0 | 1.0037 | 6.7975 | 9.9966 | 4.0284 | 3.8246 | -17.09% | - | - | -5.058%
Autoprod. Thermal Power Generation | 14.1501 | 14.6835 | 15.7331 | 17.826 | 17.7407 | 19.4997 | 7.9962 | 2.6222 | 2.4351 | 6.9995 | 1.1091 | 2.0977 | 8.0687 | 7.7739 | 10.8297 | 4.834 | 4.5895 | 6.624% | -43.64% | 34.24% | -5.058%
Energy Branch | 0 | 0 | 0 | 0 | 0 | 0 | 0 | 0 | 0 | 0 | 0 | 0 | 0 | 0 | 0 | 0 | 0 | - | - | - | -
Industry | 104.8571 | 54.0479 | 51.6808 | 55.9647 | 110.3829 | 87.9404 | 72.7537 | 69.9112 | 65.1547 | 53.5415 | 13.1299 | 51.0218 | 75.9497 | 76.2438 | 91.3019 | 156.0175 | 148.126 | -3.458% | -31.64% | 64.05% | -5.058%
Transport | 92.3329 | 93.6835 | 88.9253 | 101.4097 | 106.0007 | 103.7009 | 108.7905 | 135.8327 | 151.8542 | 118.3598 | 113.4744 | 145.5343 | 168.3693 | 167.1385 | 154.8172 | 170.1628 | 162.1689 | 2.349% | 1.818% | 8.441% | -4.698%
Tertiary-Domestic | 73.0407 | 62.5194 | 55.0878 | 64.6769 | 76.7867 | 76.3825 | 87.7384 | 123.6281 | 126.1338 | 115.7616 | 80.8685 | 101.833 | 116.099 | 119.3945 | 183.3786 | 183.5436 | 173.6466 | 0.8987% | 1.148% | 17.81% | -5.392%