## Summary
ARMENIA : Summary Energy Balance
Mtoe | 1980 | 1981 | 1982 | 1983 | 1984 | 1985 | 1986 | 1987 | 1988 | 1989 | 1990 | 1991 | 1992 | 1993 | 1994 | 1995 | 1996 | 1997(2) | 94/90 | 95/94 | 96/95 | 97/96
Primary Production | 1.2626 | 0 | 0 | 0 | 0 | 1.5116 | 0.83346 | 1.2546 | 1.3854 | 0.43265 | 0.13466 | 0.13389 | 0.26271 | 0.37013 | 0.30313 | 0.24518 | 0.74177 | 0.53144 | 22.49% | -19.12% | 202.5% | -28.36%
Solids | 0 | 0 | 0 | 0 | 0 | 0 | 0 | 0 | 0 | 0 | 0 | 0 | 0 | 0 | 0 | 0 | 0 | 0 | - | - | - | -
Oil | 0 | 0 | 0 | 0 | 0 | 0 | 0 | 0 | 0 | 0 | 0 | 0 | 0 | 0 | 0 | 0 | 0 | 0 | - | - | - | -
Natural gas | 0 | 0 | 0 | 0 | 0 | 0 | 0 | 0 | 0 | 0 | 0 | 0 | 0 | 0 | 0 | 0 | 0 | 0 | - | - | - | -
Nuclear | 1.1284 | 0 | 0 | 0 | 0 | 1.3723 | 0.71745 | 1.1287 | 1.2535 | 0.33384 | 0 | 0 | 0 | 0 | 0 | 0.07922 | 0.60565 | 0.40377 | - | - | 664.5% | -33.33%
Hydro & Wind | 0.13416 | 0 | 0 | 0 | 0 | 0.13923 | 0.11601 | 0.1259 | 0.13192 | 0.09881 | 0.13373 | 0.13296 | 0.26178 | 0.3692 | 0.3022 | 0.16503 | 0.13519 | 0.12674 | 22.61% | -45.39% | -18.08% | -6.25%
Geothermal | 0 | 0 | 0 | 0 | 0 | 0 | 0 | 0 | 0 | 0 | 0 | 0 | 0 | 0 | 0 | 0 | 0 | 0 | - | - | - | -
Other | 0 | 0 | 0 | 0 | 0 | 0 | 0 | 0 | 0 | 0 | 0.00093 | 0.00093 | 0.00093 | 0.00093 | 0.00093 | 0.00093 | 0.00093 | 0.00093 | 0% | 0% | 0% | 0%
Net Imports | -0.19212 | 0 | 0 | 0 | 0 | 3.4263 | 6.9407 | 6.4557 | 8.2191 | 8.8588 | 7.8034 | 8.2482 | 4.0358 | 1.89 | 1.1169 | 1.4253 | 1.0483 | 0.8129 | -38.49% | 27.61% | -26.45% | -22.46%
Solids | 0 | 0 | 0 | 0 | 0 | 0.22497 | 0.24448 | 0.26616 | 0.28709 | 0.25297 | 0.24498 | 0.13137 | 0.06258 | 0.00133 | 0.01598 | 0.00133 | 0.00222 | 0.00222 | -49.46% | -91.68% | 66.92% | 0%
Oil | 0 | 0 | 0 | 0 | 0 | 3.4924 | 3.8336 | 3.6176 | 3.7273 | 3.8165 | 3.8862 | 4.3885 | 2.4299 | 1.2209 | 0.39317 | 0.27961 | 0.15493 | 0.16901 | -43.6% | -28.88% | -44.59% | 9.091%
Crude oil | 0 | 0 | 0 | 0 | 0 | 0 | 0 | 0 | 0 | 0 | 0 | 0 | 0 | 0 | 0 | 0 | 0 | na | - | - | - | na
Oil products | 0 | 0 | 0 | 0 | 0 | 3.4924 | 3.8336 | 3.6176 | 3.7273 | 3.8165 | 3.8862 | 4.3885 | 2.4299 | 1.2209 | 0.39317 | 0.27961 | 0.15493 | na | -43.6% | -28.88% | -44.59% | na
Natural gas | 0 | 0 | 0 | 0 | 0 | 0 | 3.1032 | 2.8582 | 4.4914 | 4.8181 | 3.5931 | 3.5931 | 1.5189 | 0.6582 | 0.70638 | 1.1433 | 0.89119 | 0.64054 | -33.41% | 61.85% | -22.05% | -28.12%
Electricity | -0.19212 | 0 | 0 | 0 | 0 | -0.29102 | -0.24054 | -0.28621 | -0.28672 | -0.02881 | 0.07912 | 0.13519 | 0.02434 | 0.00954 | 0.00138 | 0.00112 | 0 | 0.00112 | -63.66% | -18.84% | -100% | -
Gross Inland Consumption | 1.0705 | 0 | 0 | 0 | 0 | 4.9379 | 7.7741 | 7.7103 | 9.6045 | 9.2914 | 7.9381 | 8.382 | 4.2985 | 2.2601 | 1.42 | 1.6705 | 1.7901 | 1.3443 | -34.97% | 17.64% | 7.159% | -24.9%
Solids | 0 | 0 | 0 | 0 | 0 | 0.22497 | 0.24448 | 0.26616 | 0.28709 | 0.25297 | 0.24498 | 0.13137 | 0.06258 | 0.00133 | 0.01598 | 0.00133 | 0.00222 | 0.00222 | -49.46% | -91.68% | 66.92% | 0%
Oil | 0 | 0 | 0 | 0 | 0 | 3.4924 | 3.8336 | 3.6176 | 3.7273 | 3.8165 | 3.8862 | 4.3885 | 2.4299 | 1.2209 | 0.39317 | 0.27961 | 0.15493 | 0.16901 | -43.6% | -28.88% | -44.59% | 9.091%
Natural gas | 0 | 0 | 0 | 0 | 0 | 0 | 3.1032 | 2.8582 | 4.4914 | 4.8181 | 3.5931 | 3.5931 | 1.5189 | 0.6582 | 0.70638 | 1.1433 | 0.89119 | 0.64054 | -33.41% | 61.85% | -22.05% | -28.12%
Other (1) | 1.0705 | 0 | 0 | 0 | 0 | 1.2206 | 0.59292 | 0.96838 | 1.0987 | 0.40384 | 0.21378 | 0.26908 | 0.28705 | 0.37967 | 0.30451 | 0.2463 | 0.74177 | 0.53256 | 9.247% | -19.12% | 201.2% | -28.2%
Electricity Generation in TWh | 13.034 | 0 | 0 | 0 | 0 | 14.891 | 14.502 | 15.194 | 15.29 | 12.124 | 10.362 | 9.516 | 9.004 | 6.294 | 5.658 | 5.561 | 6.214 | na | -14.04% | -1.714% | 11.74% | na
Nuclear | 4.33 | 0 | 0 | 0 | 0 | 5.266 | 2.753 | 4.331 | 4.81 | 1.281 | 0 | 0 | 0 | 0 | 0 | 0.304 | 2.324 | na | - | - | 664.5% | na
Hydro & wind | 1.56 | 0 | 0 | 0 | 0 | 1.619 | 1.349 | 1.464 | 1.534 | 1.149 | 1.555 | 1.546 | 3.044 | 4.293 | 3.514 | 1.919 | 1.572 | na | 22.61% | -45.39% | -18.08% | na
Thermal | 7.144 | 0 | 0 | 0 | 0 | 8.006 | 10.4 | 9.399 | 8.946 | 9.694 | 8.807 | 7.97 | 5.96 | 2.001 | 2.144 | 3.338 | 2.318 | na | -29.76% | 55.69% | -30.56% | na
Generation Capacity in GWe | 0 | 0 | 0 | 0 | 0 | 0 | 0 | 0 | 0 | 0 | 3.188 | 3.188 | 3.188 | 3.154 | 3.144 | 3.144 | 3.021 | na | -0.3468% | 0% | -3.912% | na
Nuclear | 0 | 0 | 0 | 0 | 0 | 0 | 0 | 0 | 0 | 0 | 0.376 | 0.376 | 0.376 | 0.376 | 0.376 | 0.376 | 0.376 | na | 0% | 0% | 0% | na
Hydro & wind | 0 | 0 | 0 | 0 | 0 | 0 | 0 | 0 | 0 | 0 | 1.022 | 1.022 | 1.022 | 1.022 | 1.012 | 1.012 | 1.012 | na | -0.2455% | 0% | 0% | na
Thermal | 0 | 0 | 0 | 0 | 0 | 0 | 0 | 0 | 0 | 0 | 1.79 | 1.79 | 1.79 | 1.756 | 1.756 | 1.756 | 1.633 | na | -0.4783% | 0% | -7.005% | na
Average Load Factor in % | 0 | 0 | 0 | 0 | 0 | 0 | 0 | 0 | 0 | 0 | 37.104 | 34.0747 | 32.2413 | 22.7804 | 20.5436 | 20.1914 | 23.481 | na | -13.74% | -1.714% | 16.29% | na
Fuel Inputs for Thermal Power Generation | 0 | 0 | 0 | 0 | 0 | 1.0733 | 2.2407 | 1.9697 | 2.3741 | 2.6893 | 2.1146 | 2.6855 | 1.5689 | 0.60296 | 0.41866 | 0.53511 | 0.74549 | na | -33.3% | 27.81% | 39.32% | na
Solids | 0 | 0 | 0 | 0 | 0 | 0 | 0 | 0 | 0 | 0 | 0 | 0 | 0 | 0 | 0 | 0 | 0 | na | - | - | - | na
Oil | 0 | 0 | 0 | 0 | 0 | 1.0733 | 1.4179 | 1.319 | 1.0627 | 0.912 | 1.2931 | 1.7021 | 1.152 | 0.3456 | 0.15648 | 0.1104 | 0.06048 | na | -41.02% | -29.45% | -45.22% | na
Gas | 0 | 0 | 0 | 0 | 0 | 0 | 0.82277 | 0.65063 | 1.3114 | 1.7773 | 0.82152 | 0.98338 | 0.41686 | 0.25736 | 0.26218 | 0.42471 | 0.68501 | na | -24.84% | 61.99% | 61.29% | na
Geothermal | 0 | 0 | 0 | 0 | 0 | 0 | 0 | 0 | 0 | 0 | 0 | 0 | 0 | 0 | 0 | 0 | 0 | na | - | - | - | na
Other | 0 | 0 | 0 | 0 | 0 | 0 | 0 | 0 | 0 | 0 | 0 | 0 | 0 | 0 | 0 | 0 | 0 | na | - | - | - | na
[19 empty] | - | - | - | -
Average Thermal Efficiency in % | 0 | 0 | 0 | 0 | 0 | 64.1506 | 39.9163 | 41.038 | 32.4065 | 31.0002 | 35.8171 | 25.5234 | 32.6709 | 28.5402 | 44.0415 | 53.6465 | 26.7405 | na | 5.304% | 21.81% | -50.15% | na
Non-Energy Uses | 0 | 0 | 0 | 0 | 0 | 0.13824 | 0.14592 | 0.15456 | 0.19488 | 0.26689 | 0.27263 | 0.312 | 0.04512 | 0.04511 | 0.03456 | 0.02495 | 0.01441 | na | -40.33% | -27.81% | -42.24% | na
Total Final Energy Demand | 0.72653 | 0 | 0 | 0 | 0 | 3.2745 | 5.4853 | 5.36 | 6.671 | 6.7501 | 6.4408 | 5.7834 | 3.1152 | 1.6263 | 0.99508 | 1.1884 | 0.65485 | na | -37.31% | 19.42% | -44.89% | na
Solids | 0 | 0 | 0 | 0 | 0 | 0.22497 | 0.24448 | 0.26616 | 0.28709 | 0.25297 | 0.24498 | 0.13137 | 0.06258 | 0.00133 | 0.01598 | 0.00133 | 0.00222 | na | -49.46% | -91.68% | 66.92% | na
Oil | 0 | 0 | 0 | 0 | 0 | 2.2808 | 2.2698 | 2.144 | 2.4697 | 2.6377 | 2.3205 | 2.3744 | 1.2328 | 0.83018 | 0.20213 | 0.14425 | 0.08005 | na | -45.67% | -28.64% | -44.51% | na
Gas | 0 | 0 | 0 | 0 | 0 | 0 | 2.1897 | 2.1436 | 3.0899 | 3.066 | 2.7467 | 2.5341 | 1.0821 | 0.39137 | 0.4442 | 0.71856 | 0.20617 | na | -36.59% | 61.76% | -71.31% | na
Electricity | 0.72653 | 0 | 0 | 0 | 0 | 0.76867 | 0.7814 | 0.80616 | 0.82432 | 0.79343 | 0.77581 | 0.74261 | 0.53646 | 0.32843 | 0.2783 | 0.26222 | 0.2936 | na | -22.61% | -5.778% | 11.97% | na
Heat | 0 | 0 | 0 | 0 | 0 | 0 | 0 | 0 | 0 | 0 | 0.35194 | 0 | 0.20036 | 0.07406 | 0.05354 | 0.06106 | 0.07188 | na | -37.55% | 14.05% | 17.72% | na
Other | 0 | 0 | 0 | 0 | 0 | 0 | 0 | 0 | 0 | 0 | 0.00093 | 0.00093 | 0.00093 | 0.00093 | 0.00093 | 0.00093 | 0.00093 | na | 0% | 0% | 0% | na
CO2 Emissions in Mt of CO2 | 0 | 0 | 0 | 0 | 0 | 11.1787 | 19.8466 | 18.6944 | 23.0266 | 24.0557 | 21.0172 | 21.8632 | 11.3304 | 5.2432 | 2.9379 | 3.6587 | 2.6787 | na | -38.85% | 24.53% | -26.79% | na
Indicators
Population (Million) | 3.096 | 3.144 | 3.194 | 3.243 | 3.292 | 3.339 | 3.387 | 3.435 | 3.453 | 3.482 | 3.545 | 3.61 | 3.686 | 3.732 | 3.748 | 3.76 | 3.774 | 3.7979 | 1.402% | 0.3202% | 0.3723% | 0.6324%
GDP (index 1985=100) | 74.4968 | 80.2651 | 83.677 | 85.2234 | 90.9426 | 100 | 99.5091 | 98.2572 | 95.5081 | 110.8493 | 101.2273 | 89.7889 | 37.8743 | 31.5169 | 33.4806 | 35.8125 | 37.8498 | 39.0231 | -24.16% | 6.965% | 5.689% | 3.1%
Gross Inl Cons./GDP (toe/1990 MEUR) | 448.9936 | 0 | 0 | 0 | 0 | 1542.936 | 2441.1675 | 2451.9704 | 3142.275 | 2619.1242 | 2450.3398 | 2916.9901 | 3546.3156 | 2240.7279 | 1325.3013 | 1457.5457 | 1477.8275 | 1076.4473 | -14.24% | 9.978% | 1.392% | -27.16%
Gross Inl Cons./Capita (toe/inhabitant) | 0.34576 | 0 | 0 | 0 | 0 | 1.4788 | 2.2953 | 2.2446 | 2.7815 | 2.6684 | 2.2392 | 2.3219 | 1.1662 | 0.6056 | 0.37888 | 0.44428 | 0.47433 | 0.35397 | -35.86% | 17.26% | 6.762% | -25.37%
Electricity Generated/Capita (kWh/inhabitant) | 4209.9483 | 0 | 0 | 0 | 0 | 4459.7185 | 4281.6652 | 4423.2897 | 4428.0336 | 3481.907 | 2922.9901 | 2636.0111 | 2442.7564 | 1686.4952 | 1509.6051 | 1478.9894 | 1646.5289 | na | -15.23% | -2.028% | 11.33% | na
CO2 Emissions/Capita (t of CO2/inhabitant) | 0 | 0 | 0 | 0 | 0 | 3.3479 | 5.8596 | 5.4423 | 6.6686 | 6.9086 | 5.9287 | 6.0563 | 3.0739 | 1.4049 | 0.78385 | 0.97305 | 0.70977 | na | -39.7% | 24.14% | -27.06% | na
Import Dependency % | -17.9474 | 0 | 0 | 0 | 0 | 69.3881 | 89.2791 | 83.7284 | 85.5752 | 95.3435 | 98.3036 | 98.4027 | 93.8883 | 83.6232 | 78.6534 | 85.323 | 58.5629 | 60.4684 | -5.423% | 8.48% | -31.36% | 3.254%
(1) Includes nuclear, hydro and wind, net imports of electricity, and other energy sources.
(2) Estimates

## indicator
ARMENIA : Main Indicators
| 1980 | 1981 | 1982 | 1983 | 1984 | 1985 | 1986 | 1987 | 1988 | 1989 | 1990 | 1991 | 1992 | 1993 | 1994 | 1995 | 1996 | 94/90 | 95/94 | 96/95
Gross Inland Consumption (Mtoe) | 1.0705 | 0 | 0 | 0 | 0 | 4.9379 | 7.7741 | 7.7103 | 9.6045 | 9.2914 | 7.9381 | 8.382 | 4.2985 | 2.2601 | 1.42 | 1.6705 | 1.7901 | -34.97% | 17.64% | 7.159%
Public Thermal Power Generation | 0 | 0 | 0 | 0 | 0 | 1.0733 | 2.2407 | 1.9697 | 2.3741 | 2.6893 | 2.1146 | 2.6855 | 1.5689 | 0.60296 | 0.41866 | 0.53511 | 0.74549 | -33.3% | 27.81% | 39.32%
Autoprod. Thermal Power Generation | 0 | 0 | 0 | 0 | 0 | 0 | 0 | 0 | 0 | 0 | 0 | 0 | 0 | 0 | 0 | 0 | 0 | - | - | -
Energy Branch | 0.08884 | 0 | 0 | 0 | 0 | 0.06742 | 0.07215 | 0.06966 | 0.06218 | 0.08531 | 0.05263 | 0.0682 | 0.0559 | 0.01686 | 0.01694 | 0.02838 | 0.03887 | -24.68% | 67.53% | 36.96%
Final Energy Consumption | 0.72653 | 0 | 0 | 0 | 0 | 3.2745 | 5.4853 | 5.36 | 6.671 | 6.7501 | 6.4408 | 5.7834 | 3.1152 | 1.6263 | 0.99508 | 1.1884 | 0.65485 | -37.31% | 19.42% | -44.89%
Industry | 0.49046 | 0 | 0 | 0 | 0 | 1.4405 | 2.3232 | 2.19 | 2.7559 | 2.4065 | 1.7295 | 1.7587 | 0.80142 | 0.48985 | 0.25227 | 0.35364 | 0.20626 | -38.2% | 40.18% | -41.68%
Transport | 0.02537 | 0 | 0 | 0 | 0 | 0.86498 | 0.92159 | 0.92741 | 1.1445 | 1.1571 | 1.2743 | 1.2785 | 0.82858 | 0.50261 | 0.12207 | 0.09145 | 0.05643 | -44.37% | -25.08% | -38.29%
Tertiary-Domestic | 0.2107 | 0 | 0 | 0 | 0 | 0.96902 | 2.2406 | 2.2426 | 2.7706 | 3.1865 | 3.437 | 2.7462 | 1.4852 | 0.63384 | 0.62074 | 0.74326 | 0.39216 | -34.81% | 19.74% | -47.24%
Energy Intensity (toe/1990 MEUR) | 448.9936 | 0 | 0 | 0 | 0 | 1542.936 | 2441.1675 | 2451.9704 | 3142.275 | 2619.1242 | 2450.3398 | 2916.9901 | 3546.3156 | 2240.7279 | 1325.3013 | 1457.5457 | 1477.8275 | -14.24% | 9.978% | 1.392%
Public Thermal Power Generation | 0 | 0 | 0 | 0 | 0 | 335.3671 | 703.601 | 626.3777 | 776.7165 | 758.0749 | 652.749 | 934.5518 | 1294.3349 | 597.7945 | 390.7289 | 466.8917 | 615.4402 | -12.04% | 19.49% | 31.82%
Autoprod. Thermal Power Generation | 0 | 0 | 0 | 0 | 0 | 0 | 0 | 0 | 0 | 0 | 0 | 0 | 0 | 0 | 0 | 0 | 0 | - | - | -
Industry | 205.7185 | 0 | 0 | 0 | 0 | 450.1027 | 729.5037 | 696.442 | 901.6282 | 678.3658 | 533.8729 | 612.0457 | 661.1845 | 485.6535 | 235.4397 | 308.5564 | 170.2782 | -18.51% | 31.06% | -44.81%
Transport | 10.6412 | 0 | 0 | 0 | 0 | 270.2797 | 289.3893 | 294.927 | 374.4504 | 326.1597 | 393.3521 | 444.9271 | 683.5919 | 498.3042 | 113.926 | 79.7915 | 46.5859 | -26.64% | -29.96% | -41.62%
Tertiary-Domestic | 88.376 | 0 | 0 | 0 | 0 | 302.789 | 703.5602 | 713.1599 | 906.4506 | 898.2374 | 1060.9331 | 955.6757 | 1225.3471 | 628.4099 | 579.327 | 648.5058 | 323.7482 | -14.04% | 11.94% | -50.08%
Energy per Capita (Kgoe/inhabitant) | 345.7558 | 0 | 0 | 0 | 0 | 1478.85 | 2295.2908 | 2244.6346 | 2781.5088 | 2668.4118 | 2239.2384 | 2321.8975 | 1166.1639 | 605.5975 | 378.8794 | 444.2846 | 474.327 | -35.86% | 17.26% | 6.762%
Industry | 158.4173 | 0 | 0 | 0 | 0 | 431.4076 | 685.9108 | 637.5517 | 798.1118 | 691.1315 | 487.8787 | 487.1828 | 217.4227 | 131.2567 | 67.3079 | 94.0532 | 54.6529 | -39.05% | 39.74% | -41.89%
Transport | 8.1944 | 0 | 0 | 0 | 0 | 259.0536 | 272.0963 | 269.9884 | 331.4596 | 332.2975 | 359.464 | 354.1579 | 224.7911 | 134.6758 | 32.5694 | 24.3218 | 14.9523 | -45.14% | -25.32% | -38.52%
Tertiary-Domestic | 68.0556 | 0 | 0 | 0 | 0 | 290.2126 | 661.5176 | 652.8559 | 802.3805 | 915.1407 | 969.5317 | 760.7091 | 402.9409 | 169.8392 | 165.619 | 197.6755 | 103.911 | -35.71% | 19.36% | -47.43%
Electricity Share (%)
Final Energy Consumption | 100% | 0% | 0% | 0% | 0% | 23.47% | 14.25% | 15.04% | 12.36% | 11.75% | 12.05% | 12.84% | 17.22% | 20.19% | 27.97% | 22.07% | 44.83% | 23.44% | -21.1% | 103.2%
Industry | 100% | 0% | 0% | 0% | 0% | 28.09% | 17.59% | 19.14% | 15% | 14.13% | 16.49% | 15.32% | 19.39% | 14.47% | 28.84% | 23.86% | 33.86% | 15% | -17.28% | 41.91%
Transport | 100% | 0% | 0% | 0% | 0% | 3.102% | 3.369% | 3.635% | 2.75% | 2.965% | 2.605% | 2.334% | 3.238% | 3.199% | 12.54% | 17.11% | 26.21% | 48.12% | 36.45% | 53.15%
Tertiary-Domestic | 100% | 0% | 0% | 0% | 0% | 34.8% | 15.25% | 15.75% | 13.69% | 13.15% | 13.31% | 16.15% | 23.85% | 38.1% | 30.65% | 21.82% | 53.29% | 23.18% | -28.79% | 144.2%
Total Renewable Consumption (Mtoe) | 0.13416 | 0 | 0 | 0 | 0 | 0.13923 | 0.11601 | 0.1259 | 0.13192 | 0.09881 | 0.13466 | 0.13389 | 0.26271 | 0.37013 | 0.30313 | 0.16596 | 0.13612 | 22.49% | -45.25% | -17.98%
Hydro | 0.13416 | 0 | 0 | 0 | 0 | 0.13923 | 0.11601 | 0.1259 | 0.13192 | 0.09881 | 0.13373 | 0.13296 | 0.26178 | 0.3692 | 0.3022 | 0.16503 | 0.13519 | 22.61% | -45.39% | -18.08%
Biomass | 0 | 0 | 0 | 0 | 0 | 0 | 0 | 0 | 0 | 0 | 0.00093 | 0.00093 | 0.00093 | 0.00093 | 0.00093 | 0.00093 | 0.00093 | 0% | 0% | 0%
Other | 0 | 0 | 0 | 0 | 0 | 0 | 0 | 0 | 0 | 0 | 0 | 0 | 0 | 0 | 0 | 0 | 0 | - | - | -
Renewable intensity (toe/1990MEUR) | 56.2721 | 0 | 0 | 0 | 0 | 43.5051 | 36.4284 | 40.0376 | 43.1596 | 27.8532 | 41.567 | 46.5943 | 216.74 | 366.9591 | 282.9065 | 144.8027 | 112.374 | 61.52% | -48.82% | -22.4%
Renewable per capita (Kgoe/inhabitant) | 43.3333 | 0 | 0 | 0 | 0 | 41.6981 | 34.2516 | 36.6521 | 38.2045 | 28.3774 | 37.9859 | 37.0886 | 71.2724 | 99.1774 | 80.8778 | 44.1383 | 36.0678 | 20.8% | -45.43% | -18.28%
CO2 Emissions (Mt of CO2) | 0 | 0 | 0 | 0 | 0 | 11.1787 | 19.8466 | 18.6944 | 23.0266 | 24.0557 | 21.0172 | 21.8632 | 11.3304 | 5.2432 | 2.9379 | 3.6587 | 2.6787 | -38.85% | 24.53% | -26.79%
Public Thermal Power Generation | 0 | 0 | 0 | 0 | 0 | 3.2938 | 6.4182 | 5.6824 | 6.5555 | 7.2634 | 6.0321 | 7.6938 | 4.5825 | 1.7071 | 1.1388 | 1.4057 | 1.9064 | -34.08% | 23.43% | 35.62%
Autoprod. Thermal Power Generation | 0 | 0 | 0 | 0 | 0 | 0 | 0 | 0 | 0 | 0 | 0 | 0 | 0 | 0 | 0 | 0 | 0 | - | - | -
Energy Branch | 0 | 0 | 0 | 0 | 0 | 0 | 0 | 0 | 0 | 0 | 0 | 0 | 0 | 0 | 0 | 0 | 0 | - | - | -
Industry | 0 | 0 | 0 | 0 | 0 | 3.1789 | 5.3453 | 4.9136 | 6.4035 | 5.6194 | 3.8919 | 4.0547 | 1.5832 | 1.0818 | 0.36018 | 0.58146 | 0.26748 | -44.84% | 61.44% | -54%
Transport | 0 | 0 | 0 | 0 | 0 | 2.5722 | 2.733 | 2.7426 | 3.4158 | 3.4456 | 3.8088 | 3.832 | 2.4605 | 1.4931 | 0.32763 | 0.23262 | 0.12779 | -45.84% | -29% | -45.07%
Tertiary-Domestic | 0 | 0 | 0 | 0 | 0 | 2.1339 | 5.35 | 5.3558 | 6.6517 | 7.7272 | 7.2845 | 6.2827 | 2.7042 | 0.96122 | 1.1112 | 1.4389 | 0.37704 | -37.5% | 29.48% | -73.8%
Carbon Intensity (tn of CO2/toe) | 0 | 0 | 0 | 0 | 0 | 2.2639 | 2.5529 | 2.4246 | 2.3975 | 2.589 | 2.6476 | 2.6083 | 2.6359 | 2.3199 | 2.0689 | 2.1901 | 1.4964 | -5.98% | 5.862% | -31.68%
Public Power Generation | 0 | 0 | 0 | 0 | 0 | 1.2742 | 2.0878 | 1.7624 | 1.7437 | 2.3266 | 2.6829 | 2.7298 | 2.5032 | 1.756 | 1.5798 | 1.8036 | 1.2826 | -12.4% | 14.17% | -28.89%
Public Thermal Power Generation | 0 | 0 | 0 | 0 | 0 | 3.0689 | 2.8644 | 2.8849 | 2.7613 | 2.7009 | 2.8525 | 2.865 | 2.9209 | 2.8312 | 2.7202 | 2.6269 | 2.5572 | -1.181% | -3.428% | -2.654%
Autoprod. Power Generation | 0 | 0 | 0 | 0 | 0 | 0 | 0 | 0 | 0 | 0 | 0 | 0 | 0 | 0 | 0 | 0 | 0 | - | - | -
Autoprod. Thermal Power Generation | 0 | 0 | 0 | 0 | 0 | 0 | 0 | 0 | 0 | 0 | 0 | 0 | 0 | 0 | 0 | 0 | 0 | - | - | -
Energy Branch | 0 | 0 | 0 | 0 | 0 | 0 | 0 | 0 | 0 | 0 | 0 | 0 | 0 | 0 | 0 | 0 | 0 | - | - | -
Industry | 0 | 0 | 0 | 0 | 0 | 2.2068 | 2.3009 | 2.2437 | 2.3236 | 2.3351 | 2.2503 | 2.3055 | 1.9755 | 2.2084 | 1.4277 | 1.6442 | 1.2968 | -10.75% | 15.16% | -21.13%
Transport | 0 | 0 | 0 | 0 | 0 | 2.9737 | 2.9655 | 2.9573 | 2.9845 | 2.9779 | 2.9889 | 2.9972 | 2.9695 | 2.9707 | 2.684 | 2.5437 | 2.2645 | -2.654% | -5.227% | -10.97%
Tertiary-Domestic | 0 | 0 | 0 | 0 | 0 | 2.2021 | 2.3878 | 2.3882 | 2.4008 | 2.425 | 2.1194 | 2.2878 | 1.8207 | 1.5165 | 1.7902 | 1.9359 | 0.96144 | -4.133% | 8.14% | -50.34%
CO2 per Capita (kg of CO2/inhabitant) | 0 | 0 | 0 | 0 | 0 | 3347.919 | 5859.6342 | 5442.3351 | 6668.5764 | 6908.5733 | 5928.6987 | 6056.2926 | 3073.9039 | 1404.9266 | 783.8506 | 973.0484 | 709.7734 | -39.7% | 24.14% | -27.06%
Industry | 0 | 0 | 0 | 0 | 0 | 952.039 | 1578.1937 | 1430.4657 | 1854.479 | 1613.8569 | 1097.855 | 1123.1931 | 429.5272 | 289.8616 | 96.0983 | 154.6441 | 70.8749 | -45.61% | 60.92% | -54.17%
Transport | 0 | 0 | 0 | 0 | 0 | 770.3424 | 806.8944 | 798.4422 | 989.2284 | 989.5387 | 1074.4075 | 1061.4975 | 667.5167 | 400.0797 | 87.4153 | 61.8671 | 33.86 | -46.59% | -29.23% | -45.27%
Tertiary-Domestic | 0 | 0 | 0 | 0 | 0 | 639.0875 | 1579.582 | 1559.1708 | 1926.3638 | 2219.1832 | 2054.8541 | 1740.3687 | 733.6405 | 257.563 | 296.4887 | 382.683 | 99.9039 | -38.37% | 29.07% | -73.89%
CO2 per unit of GDP (tn of CO2/1990 MEUR) | 0 | 0 | 0 | 0 | 0 | 3493.0012 | 6232.0418 | 5945.0407 | 7533.5016 | 6780.9666 | 6487.6194 | 7608.4949 | 9347.7716 | 5198.2677 | 2741.8702 | 3192.239 | 2211.3917 | -19.37% | 16.43% | -30.73%
Public Thermal Power Generation | 0 | 0 | 0 | 0 | 0 | 1029.1979 | 2015.3981 | 1807.0592 | 2144.7443 | 2047.4646 | 1861.9966 | 2677.4594 | 3780.6427 | 1692.4754 | 1062.8462 | 1226.4877 | 1573.8125 | -13.08% | 15.4% | 28.32%
Autoprod. Thermal Power Generation | 0 | 0 | 0 | 0 | 0 | 0 | 0 | 0 | 0 | 0 | 0 | 0 | 0 | 0 | 0 | 0 | 0 | - | - | -
Energy Branch | 0 | 0 | 0 | 0 | 0 | 0 | 0 | 0 | 0 | 0 | 0 | 0 | 0 | 0 | 0 | 0 | 0 | - | - | -
Industry | 0 | 0 | 0 | 0 | 0 | 993.2957 | 1678.4954 | 1562.597 | 2095.0079 | 1584.0477 | 1201.354 | 1411.0628 | 1306.1964 | 1072.4961 | 336.1469 | 507.3345 | 220.8201 | -27.27% | 50.93% | -56.47%
Transport | 0 | 0 | 0 | 0 | 0 | 803.7253 | 858.1764 | 872.1939 | 1117.533 | 971.2612 | 1175.6959 | 1333.5548 | 2029.9247 | 1480.306 | 305.7744 | 202.9648 | 105.4953 | -28.59% | -33.62% | -48.02%
Tertiary-Domestic | 0 | 0 | 0 | 0 | 0 | 666.7823 | 1679.9719 | 1703.1906 | 2176.2163 | 2178.1931 | 2248.5729 | 2186.4179 | 2231.0078 | 952.9902 | 1037.1027 | 1255.4519 | 311.2637 | -17.59% | 21.05% | -75.21%