## Summary
FRANCE : Summary Energy Balance
Mtoe | 1985 | 1986 | 1987 | 1988 | 1989 | 1990 | 1991 | 1992 | 1993 | 1994 | 1995 | 1996 | 1997 | 90/85 | 95/90 | 96/95 | 97/96 | 97/90
Annual % Change
Primary Production | 90.2856 | 95.5303 | 99.0903 | 100.6005 | 104.7606 | 104.4234 | 113.0304 | 113.3073 | 119.8397 | 118.308 | 122.1999 | 124.8971 | 123.4851 | 2.952% | 3.194% | 2.207% | -1.131% | 2.424%
Solids | 10.4475 | 10.2304 | 9.6399 | 8.404 | 8.3477 | 7.6251 | 7.358 | 6.7875 | 6.0838 | 5.4402 | 5.3588 | 4.8868 | 4.0891 | -6.104% | -6.811% | -8.808% | -16.32% | -8.517%
Oil | 3.3597 | 3.5559 | 3.485 | 3.4359 | 3.7293 | 3.4904 | 3.5448 | 3.4396 | 3.3266 | 3.3514 | 3.0234 | 2.6287 | 2.483 | 0.7659% | -2.832% | -13.05% | -5.542% | -4.748%
Natural gas | 4.5373 | 2.4208 | 3.2802 | 2.6057 | 2.4208 | 2.4208 | 2.8561 | 2.7829 | 2.8836 | 2.889 | 2.7929 | 2.4066 | 2.127 | -11.81% | 2.901% | -13.83% | -11.62% | -1.831%
Nuclear | 57.2728 | 64.5928 | 67.239 | 70.1817 | 76.763 | 79.1313 | 82.9311 | 83.7425 | 91.3212 | 89.8485 | 93.9902 | 97.8525 | 98.7662 | 6.679% | 3.502% | 4.109% | 0.9338% | 3.217%
Hydro & Wind | 5.3776 | 5.423 | 6.1259 | 6.6408 | 4.1216 | 4.6362 | 5.051 | 5.9973 | 5.6267 | 6.8224 | 6.315 | 5.6498 | 5.399 | -2.924% | 6.376% | -10.53% | -4.439% | 2.2%
Geothermal | 0.080395 | 0.097162 | 0.11006 | 0.1221 | 0.13336 | 0.12468 | 0.13431 | 0.12535 | 0.12181 | 0.12539 | 0.13189 | 0.15429 | 0.13144 | 9.172% | 1.131% | 16.99% | -14.81% | 0.7571%
Other renewable energy sources | 9.2102 | 9.2102 | 9.2102 | 9.2103 | 9.2448 | 6.995 | 11.1551 | 10.4321 | 10.4759 | 9.8311 | 10.5876 | 11.3185 | 10.4893 | -5.354% | 8.643% | 6.903% | -7.326% | 5.959%
Net Imports | 111.7308 | 111.5915 | 113.337 | 110.1297 | 114.9301 | 119.7538 | 126.0569 | 123.1101 | 115.1663 | 109.5957 | 115.3083 | 124.3127 | 122.0713 | 1.397% | -0.7537% | 7.809% | -1.803% | 0.2742%
Solids | 12.5549 | 11.14 | 8.9618 | 7.8084 | 11.0175 | 13.0045 | 13.9151 | 14.5562 | 9.2998 | 8.0742 | 9.0097 | 10.7189 | 9.6794 | 0.7061% | -7.077% | 18.97% | -9.697% | -4.131%
Oil | 81.0785 | 81.3646 | 84.7145 | 84.5171 | 85.9012 | 86.5527 | 91.3738 | 87.3972 | 86.2887 | 81.3585 | 85.4273 | 89.8945 | 88.6649 | 1.315% | -0.2614% | 5.229% | -1.368% | 0.345%
Crude oil | 75.9809 | 71.7273 | 68.6173 | 74.7263 | 73.2454 | 76.0014 | 78.1052 | 76.4795 | 77.8662 | 76.5882 | 78.8271 | 84.1367 | 87.9487 | 0.005394% | 0.7328% | 6.736% | 4.531% | 2.108%
Oil products | 5.0976 | 9.6373 | 16.0972 | 9.7908 | 12.6558 | 10.5513 | 13.2685 | 10.9178 | 8.4225 | 4.7703 | 6.6002 | 5.7578 | 0.71623 | 15.66% | -8.956% | -12.76% | -87.56% | -31.91%
Natural gas | 20.1058 | 21.2761 | 22.2135 | 20.9835 | 21.6361 | 24.1037 | 25.316 | 25.7823 | 24.8597 | 25.5945 | 26.8766 | 29.616 | 29.35 | 3.694% | 2.202% | 10.19% | -0.8984% | 2.853%
Electricity | -2.0084 | -2.1892 | -2.5529 | -3.1794 | -3.6248 | -3.907 | -4.548 | -4.6256 | -5.282 | -5.4315 | -6.0052 | -5.9167 | -5.623 | 14.23% | 8.978% | -1.475% | -4.963% | 5.339%
Gross Inland Consumption | 202.4255 | 206.0515 | 209.8184 | 209.0583 | 216.7651 | 219.2165 | 233.8759 | 230.9717 | 233.5549 | 225.2451 | 234.5116 | 248.2144 | 242.5216 | 1.607% | 1.358% | 5.843% | -2.293% | 1.454%
Solids | 24.4006 | 20.3748 | 18.9344 | 18.2673 | 20.168 | 19.9553 | 20.8336 | 18.7858 | 14.8787 | 14.362 | 15.2871 | 16.25 | 14.5759 | -3.942% | -5.19% | 6.299% | -10.3% | -4.388%
Oil | 83.8981 | 84.4545 | 86.004 | 84.4733 | 86.0891 | 87.6678 | 90.4996 | 89.2801 | 87.9033 | 82.5008 | 85.2446 | 90.2193 | 87.4441 | 0.8829% | -0.559% | 5.836% | -3.076% | -0.03649%
natural gas | 24.1942 | 24.0882 | 24.7477 | 23.3421 | 23.87 | 24.6133 | 27.8191 | 27.2342 | 28.5093 | 27.1864 | 28.9604 | 32.6867 | 31.3387 | 0.3441% | 3.306% | 12.87% | -4.124% | 3.511%
Other (1) | 69.9326 | 77.134 | 80.1322 | 82.9755 | 86.638 | 86.9802 | 94.7235 | 95.6716 | 102.2636 | 101.1959 | 105.0195 | 109.0584 | 109.1629 | 4.46% | 3.841% | 3.846% | 0.09579% | 3.298%
Electricity Generation in TWh | 344.239 | 362.7187 | 378.2409 | 391.8555 | 406.8178 | 420.0794 | 455.9439 | 464.0695 | 473.0898 | 477.611 | 494.618 | 512.3028 | 503.6103 | 4.062% | 3.321% | 3.575% | -1.697% | 2.625%
Nuclear | 224.0597 | 254.1093 | 265.4722 | 275.4714 | 303.8763 | 314.0245 | 331.2804 | 338.3841 | 368.1217 | 359.9162 | 377.1631 | 397.2685 | 395.4118 | 6.984% | 3.732% | 5.331% | -0.4674% | 3.347%
Hydro & wind (including pumping) | 64.2544 | 65.2682 | 72.9219 | 78.7678 | 51.1508 | 57.9106 | 63.3416 | 74.3986 | 69.6085 | 83.076 | 78.006 | 70.7643 | 67.9858 | -2.058% | 6.139% | -9.284% | -3.926% | 2.318%
Thermal | 55.9249 | 43.3412 | 39.8468 | 37.6162 | 51.7907 | 48.1443 | 61.322 | 51.2868 | 35.3596 | 34.6188 | 39.4489 | 44.27 | 40.2128 | -2.952% | -3.906% | 12.22% | -9.165% | -2.539%
Generation Capacity in GWe | 86.56 | 92.482 | 97.61 | 100.62 | 100.13 | 103.41 | 104.348 | 104.45 | 107.648 | 107.232 | 107.614 | 109.693 | 112.699 | 3.621% | 0.8002% | 1.932% | 2.74% | 1.236%
Nuclear | 37.49 | 44.702 | 49.42 | 52.43 | 52.53 | 55.75 | 56.78 | 57.675 | 59.02 | 58.515 | 58.515 | 59.97 | 62.875 | 8.259% | 0.9728% | 2.487% | 4.844% | 1.733%
Hydro & wind | 21.83 | 23.02 | 24.32 | 24.65 | 24.81 | 24.99 | 24.983 | 24.298 | 25.168 | 25.234 | 25.23 | 25.317 | 25.341 | 2.741% | 0.1913% | 0.3448% | 0.0948% | 0.1995%
Thermal | 27.24 | 24.76 | 23.87 | 23.54 | 22.79 | 22.67 | 22.585 | 22.477 | 23.46 | 23.483 | 23.869 | 24.406 | 24.483 | -3.606% | 1.036% | 2.25% | 0.3155% | 1.105%
Average Load Factor in % | 45.3982 | 44.7722 | 44.2354 | 44.4567 | 46.3801 | 46.3729 | 49.8796 | 50.719 | 50.1688 | 50.8447 | 52.4683 | 53.3143 | 51.0118 | 0.4258% | 2.501% | 1.612% | -4.319% | 1.371%
Fuel Inputs for Thermal Power Generation | 13.1746 | 10.5481 | 9.522 | 9.0063 | 12.1543 | 11.4495 | 13.7587 | 11.4751 | 7.8752 | 7.5849 | 8.2622 | 8.7671 | 9.0917 | -2.768% | -6.317% | 6.11% | 3.703% | -3.24%
Solids | 9.3157 | 7.3636 | 6.4163 | 5.8472 | 7.407 | 7.367 | 8.8673 | 7.624 | 4.9496 | 4.7583 | 5.4338 | 5.7567 | 5.2833 | -4.585% | -5.906% | 5.941% | -8.222% | -4.638%
Oil | 1.6087 | 0.94174 | 1.0703 | 1.0329 | 2.5115 | 1.8445 | 2.7302 | 1.7437 | 0.62512 | 0.56423 | 0.60524 | 0.5909 | 1.1667 | 2.774% | -19.98% | -2.368% | 97.44% | -6.334%
Gas | 1.5337 | 1.5262 | 1.3189 | 1.4097 | 1.502 | 1.4241 | 1.2968 | 1.2367 | 1.413 | 1.3557 | 1.2162 | 1.2829 | 1.5016 | -1.471% | -3.106% | 5.478% | 17.05% | 0.7601%
Geothermal | 0 | 0 | 0 | 0 | 0 | 0 | 0 | 0 | 0 | 0 | 0 | 0 | 0 | - | - | - | - | -
Biomass | 0.71654 | 0.71654 | 0.71654 | 0.71654 | 0.73388 | 0.81384 | 0.86443 | 0.87069 | 0.88741 | 0.90664 | 1.007 | 1.1366 | 1.1401 | 2.579% | 4.35% | 12.88% | 0.3005% | 4.933%
[14 empty] | - | - | - | - | -
Average Thermal Efficiency in % | 36.5061 | 35.3365 | 35.9885 | 35.9192 | 36.6455 | 36.1625 | 38.3299 | 38.4368 | 38.6141 | 39.2521 | 41.0616 | 43.4264 | 38.038 | -0.189% | 2.574% | 5.759% | -12.41% | 0.7249%
Non-Energy Uses | 11.9058 | 12.1639 | 12.2333 | 12.6267 | 12.4577 | 13.0775 | 16.4652 | 16.3011 | 14.9279 | 15.4806 | 16.2061 | 16.6725 | 17.91 | 1.895% | 4.383% | 2.878% | 7.423% | 4.595%
Total Final Energy Demand | 129.7934 | 135.0894 | 132.7081 | 131.335 | 135.0865 | 135.0869 | 141.4013 | 141.9398 | 143.2183 | 137.8148 | 142.0609 | 149.5551 | 146.7045 | 0.8027% | 1.012% | 5.275% | -1.906% | 1.186%
Solids | 10.8861 | 9.05 | 9.6696 | 9.3637 | 9.05 | 9.05 | 8.7708 | 8.404 | 7.1901 | 6.4869 | 6.9048 | 6.9387 | 7.0391 | -3.627% | -5.267% | 0.491% | 1.447% | -3.526%
Oil | 65.8023 | 67.5709 | 67.2769 | 66.6255 | 67.5709 | 67.5709 | 67.5186 | 68.8885 | 70.3507 | 67.3003 | 68.7764 | 71.6597 | 70.1079 | 0.5319% | 0.3543% | 4.192% | -2.166% | 0.5279%
Gas | 22.703 | 23.6943 | 23.3272 | 22.5141 | 23.6943 | 23.6943 | 26.9515 | 26.4691 | 27.2823 | 26.1664 | 27.0979 | 29.9159 | 29.4251 | 0.8584% | 2.721% | 10.4% | -1.641% | 3.143%
Electricity | 21.7475 | 25.9598 | 23.7206 | 24.0938 | 25.9598 | 25.9598 | 27.6058 | 28.3765 | 28.5725 | 28.6966 | 29.4563 | 30.5717 | 30.5392 | 3.604% | 2.559% | 3.787% | -0.1063% | 2.348%
Heat | 0.080395 | 0.12468 | 0.11006 | 0.1221 | 0.12468 | 0.12468 | 0.13431 | 0.12535 | 0.12181 | 0.12539 | 0.13189 | 0.15429 | 0.13144 | 9.172% | 1.131% | 16.99% | -14.81% | 0.7571%
Renewable energy sources | 8.574 | 8.6897 | 8.6037 | 8.6158 | 8.6868 | 8.6872 | 10.4203 | 9.6764 | 9.7009 | 9.0392 | 9.6936 | 10.3148 | 9.4618 | 0.2625% | 2.217% | 6.408% | -8.27% | 1.228%
CO2 Emissions in Mt of CO2 (2) | 359.9632 | 348.7575 | 345.5724 | 338.5057 | 353.8589 | 352.4314 | 367.2323 | 361.0952 | 348.8418 | 333.961 | 345.3598 | 363.0325 | 358.1327 | -0.422% | -0.4046% | 5.117% | -1.35% | 0.2295%
Indicators
Population (Million) | 55.2843 | 55.5465 | 55.824 | 56.118 | 56.4234 | 56.7351 | 57.0554 | 57.3736 | 57.6544 | 57.8996 | 58.1391 | 58.3748 | 58.6057 | 0.5194% | 0.4901% | 0.4055% | 0.3956% | 0.4645%
GDP (bil. EUR 1990) | 811.019 | 830.323 | 848.988 | 884.976 | 919.473 | 939.991 | 946.965 | 955.792 | 941.953 | 967.142 | 987.077 | 1000.692 | 1022.704 | 2.996% | 0.9823% | 1.379% | 2.2% | 1.212%
[14 empty] | - | - | - | - | -
Gross Inl Cons./GDP (toe/1990 MEUR) | 249.594 | 248.1583 | 247.1394 | 236.2305 | 235.7493 | 233.2113 | 246.9741 | 241.6548 | 247.9475 | 232.8977 | 237.5819 | 248.0427 | 237.1376 | -1.349% | 0.372% | 4.403% | -4.396% | 0.2388%
Gross Inl Cons./Capita (Kgoe/inhabitant) | 3661.5382 | 3709.5308 | 3758.5711 | 3725.3358 | 3841.7559 | 3863.8592 | 4099.1032 | 4025.7451 | 4050.9476 | 3890.2734 | 4033.6315 | 4252.0796 | 4138.1897 | 1.081% | 0.8637% | 5.416% | -2.678% | 0.9847%
Electricity Generated/Capita (kWh/inhabitant) | 6226.7072 | 6529.9995 | 6775.6005 | 6982.7084 | 7210.0849 | 7404.2222 | 7991.2528 | 8088.5472 | 8205.6185 | 8248.957 | 8507.4962 | 8776.0917 | 8593.1932 | 3.525% | 2.817% | 3.157% | -2.084% | 2.15%
CO2 Emissions/Capita (kg of CO2/inhabitant) | 6511.1307 | 6278.6563 | 6190.3949 | 6032.0365 | 6271.4873 | 6211.8749 | 6436.4193 | 6293.7473 | 6050.5687 | 5767.9366 | 5940.2347 | 6218.9911 | 6110.8825 | -0.9366% | -0.8903% | 4.693% | -1.738% | -0.2339%
Import Dependency % | 54.5556 | 53.5358 | 53.4466 | 52.1298 | 52.4674 | 54.0081 | 53.3029 | 52.7237 | 48.8117 | 48.2034 | 48.6541 | 49.5481 | 49.736 | -0.2015% | -2.066% | 1.837% | 0.3792% | -1.17%
(1) Includes nuclear, hydro and wind, net imports of electricity, and other energy sources.
(2) Given on an indicative basis; calculated using common emission factors accross all countries in the world

## Indicator
FRANCE : Main Indicators
| 1985 | 1986 | 1987 | 1988 | 1989 | 1990 | 1991 | 1992 | 1993 | 1994 | 1995 | 1996 | 1997 | 90/85 | 95/90 | 96/95 | 97/96 | 97/90
Annual % Change
Gross Inland Consumption (Mtoe) | 202.4255 | 206.0515 | 209.8184 | 209.0583 | 216.7651 | 219.2165 | 233.8759 | 230.9717 | 233.5549 | 225.2451 | 234.5116 | 248.2144 | 242.5216 | 1.607% | 1.358% | 5.843% | -2.293% | 1.454%
Public Thermal Power Generation | 64.6347 | 69.6426 | 71.2592 | 74.3023 | 84.1453 | 86.0818 | 92.2089 | 91.5919 | 95.1997 | 93.8436 | 99.1068 | 103.369 | 104.0136 | 5.898% | 2.858% | 4.301% | 0.6236% | 2.74%
Autoprod. Thermal Power Generation | 5.8128 | 5.4983 | 5.5017 | 4.8857 | 4.772 | 4.499 | 4.4809 | 3.6257 | 3.9967 | 3.5897 | 3.1456 | 3.2506 | 3.8443 | -4.995% | -6.907% | 3.336% | 18.26% | -2.222%
Energy Branch | 8.847 | 8.905 | 8.7808 | 9.0026 | 8.8811 | 9.0895 | 9.6265 | 9.9096 | 9.776 | 10.1907 | 10.3343 | 10.9538 | 10.7093 | 0.5424% | 2.6% | 5.995% | -2.232% | 2.37%
Final Energy Consumption | 129.713 | 131.1552 | 132.598 | 131.2129 | 133.6903 | 134.9622 | 141.267 | 141.8145 | 143.0964 | 137.6895 | 141.929 | 149.4009 | 146.573 | 0.7966% | 1.012% | 5.265% | -1.893% | 1.186%
Industry | 37.8343 | 35.7582 | 36.9897 | 36.8243 | 37.886 | 36.8228 | 36.3849 | 36.5416 | 36.3648 | 34.9266 | 37.4735 | 37.5072 | 37.7372 | -0.5405% | 0.3509% | 0.08997% | 0.6131% | 0.351%
Transport | 33.5001 | 35.1531 | 36.3597 | 38.6524 | 40.1415 | 41.9083 | 41.5585 | 42.5751 | 44.5312 | 43.5156 | 43.9695 | 45.8659 | 46.8455 | 4.58% | 0.9649% | 4.313% | 2.136% | 1.604%
Tertiary-Domestic | 58.3785 | 60.2439 | 59.2487 | 55.7362 | 55.6628 | 56.2311 | 63.3235 | 62.6978 | 62.2004 | 59.2472 | 60.486 | 66.0278 | 61.9903 | -0.7468% | 1.47% | 9.162% | -6.115% | 1.403%
-
Energy Intensity (toe/1990 MEUR) | 249.594 | 248.1583 | 247.1394 | 236.2305 | 235.7493 | 233.2113 | 246.9741 | 241.6548 | 247.9475 | 232.8977 | 237.5819 | 248.0427 | 237.1376 | -1.349% | 0.372% | 4.403% | -4.396% | 0.2388%
Public Thermal Power Generation | 79.6956 | 83.8741 | 83.9343 | 83.9597 | 91.5147 | 91.5772 | 97.3731 | 95.8283 | 101.0663 | 97.0319 | 100.4043 | 103.2975 | 101.7045 | 2.818% | 1.857% | 2.882% | -1.542% | 1.51%
Autoprod. Thermal Power Generation | 7.1672 | 6.6219 | 6.4803 | 5.5207 | 5.1899 | 4.7862 | 4.7318 | 3.7934 | 4.243 | 3.7117 | 3.1868 | 3.2483 | 3.7589 | -7.758% | -7.812% | 1.93% | 15.72% | -3.393%
Industry | 46.6503 | 43.0654 | 43.5691 | 41.6105 | 41.204 | 39.1736 | 38.4227 | 38.2318 | 38.6058 | 36.1132 | 37.9641 | 37.4813 | 36.8994 | -3.433% | -0.6253% | -1.272% | -1.552% | -0.8507%
Transport | 41.3062 | 42.3367 | 42.8271 | 43.6762 | 43.6571 | 44.5837 | 43.886 | 44.5443 | 47.2754 | 44.9941 | 44.5451 | 45.8342 | 45.8056 | 1.539% | -0.01732% | 2.894% | -0.06236% | 0.387%
Tertiary-Domestic | 71.9817 | 72.5548 | 69.7874 | 62.9805 | 60.5377 | 59.8208 | 66.87 | 65.5977 | 66.0334 | 61.2601 | 61.2779 | 65.9821 | 60.6141 | -3.634% | 0.4825% | 7.677% | -8.136% | 0.1884%
Energy per Capita (Kgoe/inhabitant) | 3661.5382 | 3709.5308 | 3758.5711 | 3725.3358 | 3841.7559 | 3863.8592 | 4099.1032 | 4025.7451 | 4050.9476 | 3890.2734 | 4033.6315 | 4252.0796 | 4138.1897 | 1.081% | 0.8637% | 5.416% | -2.678% | 0.9847%
Industry | 684.359 | 643.7523 | 662.6125 | 656.1942 | 671.4579 | 649.0306 | 637.7128 | 636.9061 | 630.7387 | 603.2277 | 644.5494 | 642.524 | 643.9162 | -1.054% | -0.1385% | -0.3142% | 0.2167% | -0.113%
Transport | 605.9614 | 632.8592 | 651.3281 | 688.7701 | 711.4335 | 738.666 | 728.3888 | 742.0671 | 772.3827 | 751.5711 | 756.2807 | 785.7132 | 799.3338 | 4.04% | 0.4724% | 3.892% | 1.734% | 1.134%
Tertiary-Domestic | 1055.9699 | 1084.567 | 1061.3481 | 993.1968 | 986.5196 | 991.1156 | 1109.8606 | 1092.7971 | 1078.8488 | 1023.2753 | 1040.3674 | 1131.1001 | 1057.7516 | -1.26% | 0.9747% | 8.721% | -6.485% | 0.9339%
Electricity Share (%)
Final Energy Consumption | 16.77% | 17.34% | 17.89% | 18.36% | 18.95% | 19.23% | 19.54% | 20.01% | 19.97% | 20.84% | 20.75% | 20.46% | 20.84% | 2.786% | 1.532% | -1.404% | 1.821% | 1.148%
Industry | 22.88% | 23.93% | 24.01% | 25.39% | 25.74% | 26.78% | 27.64% | 28.48% | 28.53% | 29.77% | 28.36% | 28.55% | 29.1% | 3.198% | 1.158% | 0.6642% | 1.912% | 1.195%
Transport | 1.958% | 2.001% | 1.974% | 1.894% | 1.868% | 1.822% | 1.911% | 1.902% | 1.804% | 1.923% | 1.896% | 2.001% | 1.994% | -1.429% | 0.8033% | 5.504% | -0.3298% | 1.298%
Tertiary-Domestic | 21.3% | 22.39% | 23.83% | 25.14% | 26.64% | 27.27% | 26.46% | 27.37% | 27.97% | 29.47% | 29.75% | 28.69% | 30.04% | 5.066% | 1.752% | -2.651% | 0.9933% | 0.6597%
Total Renewable Consumption (Mtoe) | 14.6682 | 14.7304 | 15.4461 | 15.9732 | 13.4997 | 11.7558 | 16.3404 | 16.5548 | 16.2244 | 16.7789 | 17.0346 | 17.1226 | 16.0197 | -4.33% | 7.7% | 2.048% | -5.958% | -0.9466%
Hydro | 5.3776 | 5.423 | 6.1259 | 6.6408 | 4.1216 | 4.6362 | 5.051 | 5.9973 | 5.6267 | 6.8224 | 6.315 | 5.6498 | 5.399 | -2.924% | 6.376% | -17.19% | -14.51% | -0.6466%
Biomass | 9.1956 | 9.1956 | 9.1956 | 9.1956 | 9.2331 | 6.9829 | 11.1424 | 10.4191 | 10.4624 | 9.8171 | 10.5731 | 11.3032 | 10.4731 | -5.356% | 8.651% | 15.14% | -0.9458% | -1.084%
Other renawable energy sources | 0.095013 | 0.11178 | 0.12468 | 0.13681 | 0.14507 | 0.13676 | 0.14704 | 0.13834 | 0.13531 | 0.13941 | 0.14641 | 0.16958 | 0.14765 | 7.557% | 1.373% | 21.64% | 0.8482% | -1.958%
Renewable Intensity (toe/1990MEUR) | 18.0862 | 17.7406 | 18.1936 | 18.0493 | 14.682 | 12.5063 | 17.2555 | 17.3205 | 17.2242 | 17.349 | 17.2576 | 17.1108 | 15.6641 | -7.113% | 6.652% | -1.373% | -9.234% | -1.254%
Renewable per capita (Kgoe/inhabitant) | 265.3236 | 265.1902 | 276.6934 | 284.6364 | 239.2576 | 207.2057 | 286.3951 | 288.5432 | 281.4084 | 289.794 | 292.9969 | 293.3217 | 273.3475 | -4.825% | 7.175% | 1.217% | -6.706% | -1.002%
CO2 Emissions (Mt of CO2) | 359.9632 | 348.7575 | 345.5724 | 338.5057 | 353.8589 | 352.4314 | 367.2323 | 361.0952 | 348.8418 | 333.961 | 345.3598 | 363.0325 | 358.1327 | -0.422% | -0.4046% | 5.117% | -1.35% | 0.2295%
Public Thermal Power Generation | 25.9728 | 17.092 | 13.0738 | 13.6192 | 25.1959 | 23.8503 | 32.1564 | 27.0408 | 11.8817 | 12.3123 | 16.2239 | 17.4216 | 16.3096 | -1.691% | -7.417% | 7.382% | -6.383% | -5.284%
Autoprod. Thermal Power Generation | 21.3145 | 20.4206 | 20.4673 | 17.8855 | 17.477 | 16.166 | 16.2489 | 12.7585 | 14.413 | 12.6595 | 11.2989 | 11.4837 | 13.2646 | -5.379% | -6.913% | 1.635% | 15.51% | -2.786%
Energy Branch | 15.1473 | 14.6313 | 14.5602 | 14.814 | 15.6769 | 15.9635 | 15.9328 | 16.8388 | 16.9167 | 17.6835 | 18.2433 | 19.1964 | 19.1502 | 1.055% | 2.706% | 5.225% | -0.2404% | 2.634%
Industry | 89.6141 | 82.0809 | 84.8181 | 82.5657 | 84.3279 | 79.8773 | 76.8627 | 76.856 | 74.736 | 69.5412 | 76.0374 | 75.4415 | 74.8461 | -2.274% | -0.9805% | -0.7837% | -0.7892% | -0.9251%
Transport | 96.762 | 101.5741 | 105.2018 | 112.0966 | 116.6559 | 122.0728 | 121.2381 | 124.3627 | 130.1935 | 127.3861 | 128.9531 | 134.2968 | 137.2918 | 4.757% | 1.103% | 4.144% | 2.23% | 1.693%
Tertiary-Domestic | 111.1524 | 112.9586 | 107.4512 | 97.5246 | 94.5253 | 94.5016 | 104.7935 | 103.2383 | 100.7008 | 94.3784 | 94.6031 | 105.1925 | 97.2705 | -3.194% | 0.02147% | 11.19% | -7.531% | 0.4134%
Carbon Intensity (tn of CO2/toe) | 1.7783 | 1.6926 | 1.647 | 1.6192 | 1.6325 | 1.6077 | 1.5702 | 1.5634 | 1.4936 | 1.4827 | 1.4727 | 1.4626 | 1.4767 | -1.996% | -1.739% | -0.6858% | 0.966% | -1.207%
Public Thermal Power Generation | 3.528 | 3.3847 | 3.252 | 3.3051 | 3.413 | 3.4315 | 3.466 | 3.4449 | 3.0635 | 3.0818 | 3.1708 | 3.1581 | 3.1081 | -0.5535% | -1.567% | -0.4023% | -1.583% | -1.404%
Autoprod. Thermal Power Generation | 3.6668 | 3.714 | 3.7202 | 3.6608 | 3.6624 | 3.5933 | 3.6263 | 3.5189 | 3.6063 | 3.5266 | 3.5919 | 3.5328 | 3.4505 | -0.4046% | -0.007347% | -1.645% | -2.331% | -0.5776%
Energy Branch | 1.7121 | 1.643 | 1.6582 | 1.6455 | 1.7652 | 1.7563 | 1.6551 | 1.6992 | 1.7304 | 1.7353 | 1.7653 | 1.7525 | 1.7882 | 0.51% | 0.103% | -0.7266% | 2.037% | 0.2578%
Industry | 2.3686 | 2.2954 | 2.293 | 2.2422 | 2.2258 | 2.1692 | 2.1125 | 2.1032 | 2.0552 | 1.9911 | 2.0291 | 2.0114 | 1.9834 | -1.743% | -1.327% | -0.8729% | -1.394% | -1.272%
Transport | 2.8884 | 2.8895 | 2.8934 | 2.9001 | 2.9061 | 2.9129 | 2.9173 | 2.921 | 2.9236 | 2.9274 | 2.9328 | 2.928 | 2.9307 | 0.1687% | 0.1365% | -0.1621% | 0.09217% | 0.08746%
Tertiary-Domestic | 1.904 | 1.875 | 1.8136 | 1.7498 | 1.6982 | 1.6806 | 1.6549 | 1.6466 | 1.619 | 1.593 | 1.564 | 1.5932 | 1.5691 | -2.465% | -1.427% | 1.861% | -1.508% | -0.9756%
CO2 per Capita (kg of CO2/inhabitant) | 6511.1307 | 6278.6563 | 6190.3949 | 6032.0365 | 6271.4873 | 6211.8749 | 6436.4193 | 6293.7473 | 6050.5687 | 5767.9366 | 5940.2347 | 6218.9911 | 6110.8825 | -0.9366% | -0.8903% | 4.693% | -1.738% | -0.2339%
Industry | 1620.9684 | 1477.6969 | 1519.3852 | 1471.2871 | 1494.5539 | 1407.8982 | 1347.1594 | 1339.5704 | 1296.2756 | 1201.0666 | 1307.8536 | 1292.3634 | 1277.1124 | -2.779% | -1.463% | -1.184% | -1.18% | -1.383%
Transport | 1750.263 | 1828.6309 | 1884.5281 | 1997.5176 | 2067.508 | 2151.6264 | 2124.919 | 2167.5929 | 2258.1725 | 2200.1219 | 2218.0113 | 2300.5955 | 2342.6343 | 4.216% | 0.6096% | 3.723% | 1.827% | 1.222%
Tertiary-Domestic | 2010.561 | 2033.5859 | 1924.8228 | 1737.8502 | 1675.2846 | 1665.6631 | 1836.6984 | 1799.4035 | 1746.629 | 1630.0368 | 1627.1861 | 1802.0176 | 1659.7432 | -3.694% | -0.4663% | 10.74% | -7.895% | -0.05085%
CO2 per unit of GDP (tn of CO2/1990 MEUR) | 443.8406 | 420.0263 | 407.0404 | 382.5027 | 384.8497 | 374.9306 | 387.7992 | 377.7969 | 370.3388 | 345.3071 | 349.8813 | 362.7814 | 350.1822 | -3.318% | -1.373% | 3.687% | -3.473% | -0.9708%
Public Thermal Power Generation | 32.0249 | 20.5847 | 15.3992 | 15.3894 | 27.4026 | 25.3729 | 33.9574 | 28.2915 | 12.6139 | 12.7306 | 16.4363 | 17.4095 | 15.9475 | -4.55% | -8.317% | 5.921% | -8.398% | -6.419%
Autoprod. Thermal Power Generation | 26.2812 | 24.5936 | 24.1078 | 20.2102 | 19.0076 | 17.198 | 17.1589 | 13.3486 | 15.3012 | 13.0896 | 11.4469 | 11.4758 | 12.9701 | -8.131% | -7.819% | 0.2526% | 13.02% | -3.951%
Energy Branch | 18.6769 | 17.6212 | 17.15 | 16.7394 | 17.0498 | 16.9826 | 16.8251 | 17.6177 | 17.9592 | 18.2843 | 18.4821 | 19.1831 | 18.7251 | -1.884% | 1.707% | 3.793% | -2.388% | 1.405%
Industry | 110.4957 | 98.8542 | 99.905 | 93.2971 | 91.7133 | 84.9766 | 81.1674 | 80.4108 | 79.3415 | 71.9039 | 77.0329 | 75.3893 | 73.1845 | -5.116% | -1.944% | -2.134% | -2.925% | -2.112%
Transport | 119.3092 | 122.3308 | 123.9144 | 126.6663 | 126.8726 | 129.8659 | 128.028 | 130.1148 | 138.2166 | 131.714 | 130.6414 | 134.204 | 134.2439 | 1.71% | 0.1191% | 2.727% | 0.02976% | 0.4748%
Tertiary-Domestic | 137.0528 | 136.0418 | 126.5639 | 110.2003 | 102.8038 | 100.5346 | 110.6625 | 108.0134 | 106.9064 | 97.5849 | 95.8417 | 105.1197 | 95.1111 | -6.009% | -0.9515% | 9.681% | -9.521% | -0.7891%