## Summary
POLAND : Summary Energy Balance
Mtoe | 1980 | 1981 | 1982 | 1983 | 1984 | 1985 | 1986 | 1987 | 1988 | 1989 | 1990 | 1991 | 1992 | 1993 | 1994 | 1995 | 1996 | 1997(2) | 85/80 | 90/85 | 95/90 | 96/95 | 97/96
Annual % Change
Primary Production | 124.0793 | 107.5157 | 121.1956 | 123.8426 | 126.8383 | 128.1462 | 130.6554 | 130.9186 | 130.0948 | 119.5407 | 101.5102 | 97.921 | 97.0047 | 97.5384 | 97.6383 | 99.5099 | 103.4701 | 103.3365 | 0.6471% | -4.553% | -0.3972% | 3.98% | -0.1291%
Solids | 115.9283 | 98.0533 | 112.7907 | 115.3517 | 117.3667 | 118.0035 | 119.4266 | 120.8064 | 120.679 | 111.1369 | 94.4639 | 90.7137 | 89.2305 | 89.169 | 89.2978 | 91.074 | 94.3301 | 93.883 | 0.3555% | -4.352% | -0.7282% | 3.575% | -0.474%
Oil | 0.34083 | 0.32461 | 0.24928 | 0.21378 | 0.18961 | 0.19562 | 0.16905 | 0.165 | 0.17641 | 0.18232 | 0.17543 | 0.17292 | 0.21655 | 0.25435 | 0.32338 | 0.3612 | 0.38996 | 0.46795 | -10.51% | -2.155% | 15.54% | 7.962% | 20%
Natural gas | 4.5417 | 4.0366 | 3.7202 | 3.6371 | 3.9949 | 4.1314 | 3.7508 | 3.7682 | 3.7397 | 3.4628 | 2.3773 | 2.6574 | 2.5591 | 3.27 | 3.0985 | 3.1683 | 3.2424 | 3.2424 | -1.876% | -10.46% | 5.913% | 2.338% | 0%
Nuclear | 0 | 0 | 0 | 0 | 0 | 0 | 0 | 0 | 0 | 0 | 0 | 0 | 0 | 0 | 0 | 0 | 0 | 0 | - | - | - | - | -
Hydro & Wind | 0.20201 | 0.18378 | 0.1327 | 0.14405 | 0.12109 | 0.15927 | 0.13321 | 0.14285 | 0.1542 | 0.13837 | 0.12186 | 0.12255 | 0.1296 | 0.12797 | 0.14904 | 0.16348 | 0.16727 | 0.1544 | -4.643% | -5.214% | 6.052% | 2.318% | -7.692%
Geothermal | 0 | 0 | 0 | 0 | 0 | 0 | 0 | 0 | 0 | 0 | 0 | 0 | 0 | 0 | 0 | 0 | 0 | 0 | - | - | - | - | -
Other | 3.0664 | 4.9173 | 4.3027 | 4.4961 | 5.166 | 5.6563 | 7.1757 | 6.0362 | 5.3455 | 4.6204 | 4.3717 | 4.2543 | 4.869 | 4.7171 | 4.7696 | 4.7429 | 5.3404 | 5.5888 | 13.03% | -5.022% | 1.643% | 12.6% | 4.652%
Net Imports | 2.5631 | 10.912 | 2.5081 | -1.7905 | -6.3384 | -1.8225 | 1.6123 | 3.9548 | 2.7139 | 4.4109 | 2.098 | 3.603 | 3.918 | 2.4974 | -0.38093 | -0.94191 | 5.6188 | 7.0589 | - | - | - | - | 25.63%
Solids | -20.4989 | -9.9045 | -17.7947 | -22.2377 | -27.4895 | -23.1896 | -21.322 | -19.1231 | -20.3831 | -18.583 | -18.9089 | -14.2869 | -14.7904 | -16.5102 | -19.29 | -21.2103 | -18.0978 | -16.5556 | 2.497% | -3.999% | 2.324% | -14.67% | -8.521%
Oil | 18.7778 | 16.5564 | 15.8924 | 15.8464 | 16.6722 | 16.699 | 17.1866 | 16.8722 | 16.6946 | 16.4781 | 14.3211 | 12.7956 | 13.7221 | 14.542 | 14.1597 | 14.7008 | 17.6885 | 18.3325 | -2.319% | -3.026% | 0.5247% | 20.32% | 3.641%
Crude oil | 16.6452 | 13.7571 | 13.4649 | 13.3408 | 13.6796 | 13.7578 | 14.0656 | 14.1011 | 14.7791 | 14.5149 | 12.9399 | 11.4893 | 13.003 | 13.6427 | 12.7827 | 12.9784 | 14.9939 | na | -3.739% | -1.218% | 0.05933% | 15.53% | na
Oil products | 2.1326 | 2.7993 | 2.4275 | 2.5055 | 2.9926 | 2.9412 | 3.1209 | 2.7711 | 1.9156 | 1.9632 | 1.3812 | 1.3063 | 0.71909 | 0.89933 | 1.3769 | 1.7224 | 2.6946 | na | 6.64% | -14.03% | 4.515% | 56.44% | na
Natural gas | 4.3044 | 4.2638 | 4.5552 | 4.8678 | 4.8742 | 4.8497 | 5.7445 | 6.0579 | 6.0174 | 6.3617 | 6.7753 | 5.3194 | 5.3331 | 4.6729 | 4.9798 | 5.8084 | 6.2968 | 5.5229 | 2.414% | 6.916% | -3.032% | 8.408% | -12.29%
Electricity | -0.02021 | -0.0037 | -0.14491 | -0.26695 | -0.39534 | -0.18163 | 0.00318 | 0.14783 | 0.38494 | 0.15402 | -0.08953 | -0.22515 | -0.34676 | -0.20735 | -0.23039 | -0.24088 | -0.26866 | -0.24088 | 55.14% | -13.19% | 21.89% | 11.53% | -10.34%
Gross Inland Consumption | 126.4665 | 118.2158 | 118.2799 | 119.3121 | 124.2602 | 128.3966 | 132.4055 | 135.0714 | 130.7087 | 123.9111 | 102.0194 | 100.608 | 99.9351 | 101.2763 | 96.6056 | 99.3161 | 108.4107 | 110.3495 | 0.3034% | -4.495% | -0.5357% | 9.157% | 1.788%
Solids | 95.9753 | 88.108 | 89.7959 | 90.0951 | 93.9601 | 96.9413 | 98.2852 | 102.0434 | 98.9323 | 93.3411 | 75.4121 | 75.278 | 73.9072 | 74.3623 | 68.8754 | 70.3351 | 75.6172 | 77.3274 | 0.2005% | -4.899% | -1.384% | 7.51% | 2.262%
Oil | 18.4729 | 16.7383 | 15.9249 | 16.3862 | 16.6102 | 16.898 | 17.351 | 16.9375 | 16.1916 | 16.1354 | 13.2636 | 13.2351 | 13.6117 | 14.1209 | 14.827 | 15.2241 | 18.0142 | 18.7545 | -1.766% | -4.728% | 2.796% | 18.33% | 4.11%
Natural gas | 8.77 | 8.2721 | 8.2686 | 8.4576 | 8.7981 | 8.9234 | 9.4571 | 9.7636 | 9.7001 | 9.5218 | 8.9397 | 7.9432 | 7.7644 | 8.1555 | 8.2153 | 8.9922 | 9.5457 | 8.7652 | 0.3474% | 0.03648% | 0.1173% | 6.155% | -8.176%
Other (1) | 3.2482 | 5.0974 | 4.2905 | 4.3732 | 4.8917 | 5.634 | 7.3121 | 6.3269 | 5.8847 | 4.9128 | 4.4041 | 4.1517 | 4.6518 | 4.6377 | 4.6879 | 4.7648 | 5.2337 | 5.5024 | 11.64% | -4.806% | 1.587% | 9.84% | 5.134%
Electricity Generation in TWh | 120.7693 | 114.1185 | 116.4789 | 124.0749 | 132.7527 | 135.5637 | 138.0882 | 143.5821 | 142.0806 | 143.4425 | 134.4963 | 132.6202 | 130.6418 | 131.779 | 133.294 | 137.043 | 141.194 | na | 2.338% | -0.158% | 0.3759% | 3.029% | na
Nuclear | 0 | 0 | 0 | 0 | 0 | 0 | 0 | 0 | 0 | 0 | 0 | 0 | 0 | 0 | 0 | 0 | 0 | na | - | - | - | - | na
Hydro & wind | 2.349 | 2.137 | 1.543 | 1.675 | 1.408 | 1.852 | 1.549 | 1.661 | 1.793 | 1.609 | 1.417 | 1.425 | 1.507 | 1.488 | 1.733 | 1.887 | 1.931 | na | -4.643% | -5.214% | 5.896% | 2.332% | na
Thermal | 118.4203 | 111.9815 | 114.9359 | 122.3999 | 131.3447 | 133.7117 | 136.5392 | 141.9211 | 140.2876 | 141.8335 | 133.0793 | 131.1952 | 129.1348 | 130.291 | 131.561 | 135.156 | 139.263 | na | 2.459% | -0.09477% | 0.3102% | 3.039% | na
Generation Capacity in GWe | 24.723 | 24.737 | 25.994 | 26.833 | 27.787 | 29.038 | 29.773 | 30.11 | 30.922 | 30.75 | 30.907 | 30.984 | 28.664 | 29.13 | 29.636 | 29.465 | 29.465 | na | 3.27% | 1.255% | -0.951% | 0% | na
Nuclear | 0 | 0 | 0 | 0 | 0 | 0 | 0 | 0 | 0 | 0 | 0 | 0 | 0 | 0 | 0 | 0 | 0 | na | - | - | - | - | na
Hydro & wind | 1.297 | 1.297 | 1.807 | 1.977 | 1.975 | 1.976 | 1.976 | 1.976 | 1.976 | 1.976 | 1.851 | 1.918 | 2.042 | 2.045 | 2.047 | 2.047 | 2.047 | na | 8.785% | -1.298% | 2.033% | 0% | na
Thermal | 23.426 | 23.44 | 24.187 | 24.856 | 25.812 | 27.062 | 27.797 | 28.134 | 28.946 | 28.774 | 29.056 | 29.066 | 26.622 | 27.085 | 27.589 | 27.418 | 27.418 | na | 2.928% | 1.432% | -1.154% | 0% | na
Average Load Factor in % | 55.7636 | 52.6629 | 51.1529 | 52.785 | 54.5378 | 53.2933 | 52.9456 | 54.4359 | 52.4521 | 53.2511 | 49.6763 | 48.8616 | 52.0285 | 51.6418 | 51.3437 | 53.0941 | 54.7023 | na | -0.9021% | -1.396% | 1.34% | 3.029% | na
Fuel Inputs for Thermal Power Generation | 46.5392 | 43.4219 | 43.9758 | 46.3686 | 49.4524 | 50.6207 | 50.7642 | 52.2986 | 48.6092 | 48.0242 | 44.492 | 43.3406 | 42.1816 | 41.8272 | 41.5493 | 36.899 | 37.7854 | na | 1.696% | -2.548% | -3.673% | 2.402% | na
Solids | 43.8615 | 40.8053 | 41.6562 | 44.0252 | 47.0825 | 48.1985 | 48.2996 | 49.805 | 46.6345 | 46.1801 | 42.7393 | 41.7107 | 40.5498 | 40.1671 | 39.8182 | 36.316 | 37.1679 | na | 1.904% | -2.375% | -3.205% | 2.346% | na
Oil | 2.2614 | 1.9959 | 1.7934 | 1.7948 | 1.7868 | 1.7808 | 1.6647 | 1.7707 | 1.3706 | 1.3136 | 1.2407 | 1.1447 | 1.0954 | 1.1297 | 1.1754 | 0.40649 | 0.39463 | na | -4.666% | -6.972% | -20% | -2.918% | na
Gas | 0.10693 | 0.12457 | 0.09204 | 0.09497 | 0.06189 | 0.07074 | 0.07577 | 0.11375 | 0.06481 | 0.06441 | 0.07081 | 0.05587 | 0.0451 | 0.05449 | 0.06861 | 0.06303 | 0.08407 | na | -7.931% | 0.01978% | -2.301% | 33.38% | na
Geothermal | 0 | 0 | 0 | 0 | 0 | 0 | 0 | 0 | 0 | 0 | 0 | 0 | 0 | 0 | 0 | 0 | 0 | na | - | - | - | - | na
Other | 0.3094 | 0.49616 | 0.43414 | 0.45365 | 0.52125 | 0.57072 | 0.72403 | 0.60905 | 0.53936 | 0.46619 | 0.44111 | 0.42926 | 0.49128 | 0.47595 | 0.48712 | 0.11355 | 0.13881 | na | 13.03% | -5.022% | -23.77% | 22.25% | na
[19 empty] | - | - | - | - | -
Average Thermal Efficiency in % | 21.8829 | 22.1787 | 22.4771 | 22.7016 | 22.8415 | 22.7164 | 23.1312 | 23.3376 | 24.8199 | 25.399 | 25.7233 | 26.0329 | 26.328 | 26.7889 | 27.2309 | 31.4996 | 31.6954 | na | 0.7504% | 2.517% | 4.135% | 0.6217% | na
Non-Energy Uses | 4.4666 | 4.1968 | 4.2465 | 4.3677 | 4.6228 | 4.7435 | 5.4676 | 5.5829 | 6.0198 | 5.718 | 4.6093 | 3.7799 | 3.67 | 3.6348 | 3.9099 | 3.9749 | 4.2399 | na | 1.21% | -0.572% | -2.918% | 6.666% | na
Total Final Energy Demand | 77.6421 | 74.2675 | 73.8212 | 72.7882 | 75.2945 | 78.252 | 82.1724 | 83.6704 | 80.3344 | 75.6948 | 60.2743 | 60.8924 | 60.3411 | 62.6893 | 60.3808 | 61.7333 | 66.6185 | na | 0.1566% | -5.087% | 0.4795% | 7.913% | na
Solids | 31.8447 | 29.5579 | 30.507 | 28.17 | 28.5055 | 29.8258 | 31.2301 | 33.1953 | 31.9983 | 28.8825 | 17.2162 | 19.1229 | 18.9627 | 22.0702 | 19.7487 | 22.5462 | 23.8778 | na | -1.301% | -10.41% | 5.543% | 5.906% | na
Oil | 12.1374 | 11.3348 | 10.6799 | 11.071 | 11.4017 | 11.4451 | 11.9581 | 12.046 | 11.0026 | 11.1594 | 9.3135 | 9.4306 | 9.7439 | 10.5018 | 11.4336 | 11.9669 | 13.7691 | na | -1.168% | -4.038% | 5.141% | 15.06% | na
Gas | 6.0567 | 5.7443 | 5.6264 | 5.6228 | 5.8874 | 6.0036 | 6.5391 | 6.5161 | 6.5072 | 6.2317 | 5.9777 | 5.3595 | 5.3985 | 5.7173 | 5.687 | 5.9603 | 6.489 | na | -0.176% | -0.08666% | -0.05822% | 8.871% | na
Electricity | 7.1963 | 6.7754 | 6.8312 | 7.1866 | 7.502 | 7.8156 | 8.2102 | 8.5801 | 8.8986 | 8.8584 | 8.2762 | 7.6881 | 7.3673 | 7.4443 | 7.3379 | 7.7134 | 8.0361 | na | 1.665% | 1.152% | -1.399% | 4.183% | na
Heat | 17.65 | 16.4339 | 16.3081 | 16.6953 | 17.3532 | 18.0763 | 17.7832 | 17.9058 | 17.1216 | 16.4085 | 15.5602 | 15.4662 | 14.4911 | 12.7145 | 11.8915 | 8.8155 | 9.2479 | na | 0.4785% | -2.953% | -10.74% | 4.905% | na
Other | 2.757 | 4.4212 | 3.8685 | 4.0424 | 4.6447 | 5.0856 | 6.4517 | 5.4271 | 4.8062 | 4.1542 | 3.9306 | 3.8251 | 4.3777 | 4.2411 | 4.2821 | 4.731 | 5.1986 | na | 13.03% | -5.022% | 3.776% | 9.884% | na
CO2 Emissions in Mt of CO2 | 409.7225 | 379.5665 | 384.55 | 385.8526 | 400.7545 | 413.2771 | 418.1847 | 433.236 | 415.8513 | 400.3029 | 331.8133 | 334.0274 | 326.3106 | 329.2983 | 321.5952 | 322.3371 | 340.21 | na | 0.1729% | -4.296% | -0.5778% | 5.545% | na
Indicators
Population (Million) | 35.578 | 35.902 | 36.227 | 36.571 | 36.914 | 37.203 | 37.456 | 37.664 | 37.862 | 37.963 | 38.119 | 38.245 | 38.365 | 38.459 | 38.544 | 38.588 | 38.618 | 38.6705 | 0.8972% | 0.4877% | 0.2449% | 0.07774% | 0.136%
GDP (index 1985=100) | 99.1353 | 89.2441 | 84.9905 | 89.7099 | 94.7865 | 100 | 104.267 | 105.908 | 110.1065 | 110.422 | 98.4541 | 91.5896 | 93.9935 | 97.556 | 102.6293 | 109.8094 | 116.1781 | 124.1944 | 0.1739% | -0.3111% | 2.207% | 5.8% | 6.9%
Gross Inl Cons./GDP (toe/1990 MEUR) | 2711.0303 | 2815.0306 | 2957.5192 | 2826.3849 | 2785.9462 | 2728.6054 | 2698.648 | 2710.3268 | 2522.7752 | 2384.7429 | 2202.0938 | 2334.3898 | 2259.4735 | 2206.1799 | 2000.4047 | 1922.0624 | 1983.0568 | 1888.2324 | 0.1293% | -4.197% | -2.684% | 3.173% | -4.782%
Gross Inl Cons./Capita (toe/inhabitant) | 3.5546 | 3.2927 | 3.265 | 3.2625 | 3.3662 | 3.4512 | 3.535 | 3.5862 | 3.4522 | 3.264 | 2.6763 | 2.6306 | 2.6049 | 2.6334 | 2.5064 | 2.5738 | 2.8073 | 2.8536 | -0.5886% | -4.959% | -0.7786% | 9.072% | 1.65%
Electricity Generated/Capita (kWh/inhabitant) | 3394.4931 | 3178.6112 | 3215.252 | 3392.7128 | 3596.2707 | 3643.8911 | 3686.679 | 3812.1833 | 3752.5918 | 3778.4822 | 3528.3265 | 3467.6479 | 3405.2328 | 3426.4801 | 3458.2296 | 3551.4409 | 3656.1707 | na | 1.428% | -0.6425% | 0.1307% | 2.949% | na
CO2 Emissions/Capita (t of CO2/inhabitant) | 11.5162 | 10.5723 | 10.615 | 10.5508 | 10.8564 | 11.1087 | 11.1647 | 11.5027 | 10.9833 | 10.5446 | 8.7047 | 8.7339 | 8.5054 | 8.5623 | 8.3436 | 8.3533 | 8.8096 | na | -0.7179% | -4.76% | -0.8207% | 5.463% | na
Import Dependency % | 2.0243 | 9.2229 | 2.1196 | -1.5001 | -5.0968 | -1.4189 | 1.2173 | 2.9268 | 2.0674 | 3.5379 | 2.0479 | 3.5748 | 3.9094 | 2.4634 | -0.39396 | -0.94658 | 5.1698 | 6.3933 | - | - | - | - | 23.66%
(1) Includes nuclear, hydro and wind, net imports of electricity, and other energy sources.
(2) Estimates

## indicator
POLAND : Main Indicators
| 1980 | 1981 | 1982 | 1983 | 1984 | 1985 | 1986 | 1987 | 1988 | 1989 | 1990 | 1991 | 1992 | 1993 | 1994 | 1995 | 1996 | 85/80 | 90/85 | 95/90 | 96/95
Annual % Change
Gross Inland Consumption (Mtoe) | 126.4665 | 118.2158 | 118.2799 | 119.3121 | 124.2602 | 128.3966 | 132.4055 | 135.0714 | 130.7087 | 123.9111 | 102.0194 | 100.608 | 99.9351 | 101.2763 | 96.6056 | 99.3161 | 108.4107 | 0.3034% | -4.495% | -0.5357% | 9.157%
Public Thermal Power Generation | 34.0243 | 32.1019 | 32.6759 | 34.4641 | 37.1056 | 38.2742 | 38.6779 | 40.4148 | 37.2724 | 37.1729 | 34.8793 | 34.4681 | 33.5682 | 33.3457 | 33.4535 | 34.1985 | 35.3216 | 2.382% | -1.841% | -0.3934% | 3.284%
Autoprod. Thermal Power Generation | 12.5149 | 11.32 | 11.2999 | 11.9045 | 12.3468 | 12.3465 | 12.0863 | 11.8838 | 11.3368 | 10.8513 | 9.6127 | 8.8724 | 8.6134 | 8.4815 | 8.0957 | 2.7017 | 2.465 | -0.2706% | -4.883% | -22.42% | -8.763%
Energy Branch | 7.2857 | 6.8791 | 6.9334 | 7.1296 | 7.113 | 7.3802 | 7.0867 | 7.4291 | 7.4238 | 7.3801 | 6.6074 | 6.3656 | 6.2539 | 6.4811 | 7.4612 | 7.6593 | 7.5964 | 0.258% | -2.188% | 2.999% | -0.8216%
Final Energy Consumption | 77.3549 | 73.8069 | 73.4182 | 72.3671 | 74.8106 | 77.7222 | 81.5003 | 83.1051 | 79.8337 | 75.2621 | 59.8648 | 60.4939 | 59.8851 | 62.2474 | 59.84 | 61.1162 | 66.1446 | 0.09479% | -5.087% | 0.4146% | 8.228%
Industry | 34.2853 | 31.5161 | 30.7854 | 30.177 | 31.7262 | 32.5989 | 33.5608 | 33.8608 | 29.2699 | 27.4695 | 23.1167 | 20.8386 | 19.1604 | 20.1926 | 19.2638 | 21.0529 | 23.0158 | -1.004% | -6.644% | -1.853% | 9.324%
Transport | 9.0716 | 8.6499 | 8.2573 | 8.6824 | 8.896 | 8.8615 | 9.3317 | 9.3496 | 9.1097 | 9.2156 | 7.8308 | 7.9959 | 8.1512 | 7.9701 | 8.3478 | 8.4759 | 10.0282 | -0.4676% | -2.443% | 1.596% | 18.31%
Tertiary-Domestic | 33.998 | 33.6409 | 34.3755 | 33.5077 | 34.1884 | 36.2618 | 38.6077 | 39.8946 | 41.4541 | 38.5769 | 28.9174 | 31.6594 | 32.5735 | 34.0847 | 32.2285 | 31.5874 | 33.1006 | 1.298% | -4.425% | 1.782% | 4.791%
-
Energy Intensity (toe/1990 MEUR) | 2711.0303 | 2815.0306 | 2957.5192 | 2826.3849 | 2785.9462 | 2728.6054 | 2698.648 | 2710.3268 | 2522.7752 | 2384.7429 | 2202.0938 | 2334.3898 | 2259.4735 | 2206.1799 | 2000.4047 | 1922.0624 | 1983.0568 | 0.1293% | -4.197% | -2.684% | 3.173%
Public Thermal Power Generation | 729.37 | 764.4313 | 817.0409 | 816.4203 | 831.9174 | 813.3799 | 788.3203 | 810.9587 | 719.3854 | 715.4153 | 752.8714 | 799.7583 | 758.9566 | 726.3953 | 692.7201 | 661.8431 | 646.1061 | 2.204% | -1.534% | -2.544% | -2.378%
Autoprod. Thermal Power Generation | 268.2791 | 269.5593 | 282.5486 | 282.0055 | 276.818 | 262.3797 | 246.3398 | 238.4587 | 218.8086 | 208.8396 | 207.49 | 205.8651 | 194.7441 | 184.7582 | 167.6375 | 52.2861 | 45.0894 | -0.4437% | -4.586% | -24.09% | -13.76%
Industry | 734.9649 | 750.4812 | 769.7722 | 714.8628 | 711.31 | 692.7722 | 684.027 | 679.4466 | 564.9311 | 528.6677 | 498.9741 | 483.5144 | 433.2049 | 439.8716 | 398.8931 | 407.4366 | 421.0072 | -1.175% | -6.352% | -3.972% | 3.331%
Transport | 194.4663 | 205.9765 | 206.469 | 205.6777 | 199.45 | 188.3197 | 190.1967 | 187.6088 | 175.823 | 177.3599 | 169.0274 | 185.5282 | 184.2931 | 173.6184 | 172.8565 | 164.0339 | 183.4356 | -0.6403% | -2.138% | -0.598% | 11.83%
Tertiary-Domestic | 728.8061 | 801.0797 | 859.5383 | 793.7639 | 766.5133 | 770.6122 | 786.8908 | 800.5213 | 800.0956 | 742.4358 | 624.1841 | 734.5869 | 736.4682 | 742.4937 | 667.3542 | 611.3094 | 605.4788 | 1.122% | -4.127% | -0.416% | -0.9538%
Energy per Capita (Kgoe/inhabitant) | 3554.6257 | 3292.7359 | 3264.9642 | 3262.4778 | 3366.2081 | 3451.2442 | 3534.96 | 3586.2192 | 3452.2395 | 3263.9963 | 2676.3396 | 2630.6179 | 2604.851 | 2633.3579 | 2506.3709 | 2573.7566 | 2807.2593 | -0.5886% | -4.959% | -0.7786% | 9.072%
Industry | 963.6651 | 877.8365 | 849.7929 | 825.1615 | 859.4629 | 876.2447 | 896.0073 | 899.0224 | 773.0683 | 723.5871 | 606.4338 | 544.8711 | 499.4235 | 525.043 | 499.786 | 545.582 | 595.9871 | -1.884% | -7.097% | -2.093% | 9.239%
Transport | 254.9786 | 240.9303 | 227.9322 | 237.4124 | 240.9918 | 238.194 | 249.1387 | 248.2381 | 240.6014 | 242.7524 | 205.4293 | 209.0713 | 212.4637 | 207.2358 | 216.5774 | 219.6512 | 259.6755 | -1.353% | -2.916% | 1.348% | 18.22%
Tertiary-Domestic | 955.5898 | 937.0214 | 948.8905 | 916.2365 | 926.164 | 974.6998 | 1030.7486 | 1059.2246 | 1094.8742 | 1016.1714 | 758.6093 | 827.8041 | 849.043 | 886.2612 | 836.1493 | 818.5799 | 857.1293 | 0.3968% | -4.889% | 1.533% | 4.709%
Electricity Share (%)
Final Energy Consumption | 9.303% | 9.18% | 9.305% | 9.931% | 10.03% | 10.06% | 10.07% | 10.32% | 11.15% | 11.77% | 13.82% | 12.71% | 12.3% | 11.96% | 12.26% | 12.62% | 12.15% | 1.568% | 6.573% | -1.806% | -3.737%
Industry | 13.79% | 13.56% | 13.47% | 14.42% | 14.13% | 13.67% | 13.27% | 13.29% | 15.17% | 15.47% | 15.9% | 15.57% | 16.31% | 16.07% | 17.6% | 17.32% | 17.26% | -0.1773% | 3.072% | 1.728% | -0.3887%
Transport | 5.078% | 5.172% | 5.68% | 5.677% | 5.634% | 6.134% | 5.981% | 6.138% | 5.838% | 5.655% | 6.394% | 5.046% | 5.617% | 5.063% | 4.797% | 4.751% | 4.17% | 3.854% | 0.8317% | -5.769% | -12.21%
Tertiary-Domestic | 5.904% | 6.108% | 6.446% | 6.993% | 7.365% | 7.765% | 8.287% | 8.786% | 9.47% | 10.6% | 14.18% | 12.76% | 11.62% | 11.14% | 11.01% | 11.6% | 11.02% | 5.633% | 12.79% | -3.936% | -5.026%
Total Renewable Consumption (Mtoe) | 3.2684 | 5.1011 | 4.4354 | 4.6401 | 5.2871 | 5.8156 | 7.3089 | 6.179 | 5.4997 | 4.7587 | 4.4936 | 4.3769 | 4.9986 | 4.845 | 4.9183 | 5.0057 | 5.5023 | 12.21% | -5.027% | 2.182% | 9.922%
Hydro | 0.20201 | 0.18378 | 0.1327 | 0.14405 | 0.12109 | 0.15927 | 0.13321 | 0.14285 | 0.1542 | 0.13837 | 0.12186 | 0.12255 | 0.1296 | 0.12797 | 0.14904 | 0.16228 | 0.16607 | -4.643% | -5.214% | 5.896% | 2.335%
Biomass | 3.0664 | 4.9173 | 4.3027 | 4.4961 | 5.166 | 5.6563 | 7.1757 | 6.0362 | 5.3455 | 4.6204 | 4.3717 | 4.2543 | 4.869 | 4.7171 | 4.7692 | 4.8422 | 5.335 | 13.03% | -5.022% | 2.065% | 10.18%
Other | 0 | 0 | 0 | 0 | 0 | 0 | 0 | 0 | 0 | 0 | 0 | 0 | 0 | 0 | 0 | 0.0012 | 0.0012 | - | - | - | 0%
Renewable intensity (toe/1990MEUR) | 70.0648 | 121.4713 | 110.904 | 109.9195 | 118.5374 | 123.5895 | 148.9686 | 123.9877 | 106.1491 | 91.5848 | 96.9946 | 101.5561 | 113.0154 | 105.543 | 101.8425 | 96.8746 | 100.6488 | 12.02% | -4.731% | -0.02476% | 3.896%
Renewable per capita (Kgoe/inhabitant) | 91.867 | 142.0847 | 122.4329 | 126.8794 | 143.2266 | 156.3207 | 195.1341 | 164.0566 | 145.2575 | 125.3521 | 117.8835 | 114.4433 | 130.2906 | 125.9791 | 127.6017 | 129.7209 | 142.4807 | 11.22% | -5.488% | 1.932% | 9.836%
CO2 Emissions (Mt of CO2) | 409.7225 | 379.5665 | 384.55 | 385.8526 | 400.7545 | 413.2771 | 418.1847 | 433.236 | 415.8513 | 400.3029 | 331.8133 | 334.0274 | 326.3106 | 329.2983 | 321.5952 | 322.3371 | 340.21 | 0.1729% | -4.296% | -0.5778% | 5.545%
Public Thermal Power Generation | 133.0216 | 125.6038 | 128.0152 | 135.077 | 145.4914 | 150.1251 | 151.7371 | 158.5333 | 146.4625 | 146.0812 | 137.0671 | 135.4437 | 131.9191 | 131.0501 | 131.4818 | 134.3875 | 138.6717 | 2.449% | -1.804% | -0.3941% | 3.188%
Autoprod. Thermal Power Generation | 46.8046 | 41.4243 | 41.6586 | 43.9315 | 45.4415 | 45.2036 | 43.6463 | 43.1953 | 41.4372 | 39.8543 | 35.1199 | 32.3629 | 31.1404 | 30.6319 | 29.0028 | 9.9405 | 9.0257 | -0.6937% | -4.923% | -22.31% | -9.203%
Energy Branch | 10.0389 | 9.1817 | 9.1261 | 9.2348 | 9.0875 | 9.3012 | 9.0364 | 9.4423 | 9.5345 | 9.1642 | 7.796 | 6.9326 | 7.3235 | 8.9016 | 12.3767 | 14.2803 | 13.6489 | -1.515% | -3.469% | 12.87% | -4.421%
Industry | 51.6958 | 47.0302 | 46.5293 | 45.0838 | 46.8558 | 48.1997 | 50.3978 | 51.6831 | 47.971 | 45.1431 | 35.9232 | 31.9395 | 29.6092 | 41.1741 | 40.2988 | 53.9868 | 59.9097 | -1.391% | -5.71% | 8.488% | 10.97%
Transport | 26.9181 | 25.6322 | 24.3827 | 25.5644 | 26.2074 | 25.9778 | 27.3963 | 27.4358 | 26.8133 | 27.054 | 22.8243 | 23.5978 | 23.8523 | 23.4097 | 24.3926 | 24.7788 | 29.4958 | -0.7086% | -2.555% | 1.657% | 19.04%
Tertiary-Domestic | 99.1743 | 92.8784 | 96.058 | 88.3158 | 88.9004 | 93.4073 | 98.237 | 104.8582 | 101.2572 | 91.372 | 52.6051 | 62.1257 | 64.6305 | 68.8647 | 62.4041 | 61.6629 | 63.1224 | -1.191% | -10.85% | 3.228% | 2.367%
Carbon Intensity (tn of CO2/toe) | 3.2398 | 3.2108 | 3.2512 | 3.234 | 3.2251 | 3.2188 | 3.1584 | 3.2075 | 3.1815 | 3.2306 | 3.2525 | 3.3201 | 3.2652 | 3.2515 | 3.329 | 3.2456 | 3.1382 | -0.1301% | 0.2085% | -0.04239% | -3.309%
Public Power Generation | 3.8865 | 3.8904 | 3.9019 | 3.903 | 3.9083 | 3.9061 | 3.9097 | 3.9089 | 3.9133 | 3.9152 | 3.9161 | 3.9156 | 3.9148 | 3.915 | 3.9129 | 3.9111 | 3.9076 | 0.1005% | 0.05109% | -0.0255% | -0.08889%
Public Thermal Power Generation | 3.9096 | 3.9127 | 3.9177 | 3.9194 | 3.921 | 3.9224 | 3.9231 | 3.9227 | 3.9295 | 3.9298 | 3.9298 | 3.9295 | 3.9299 | 3.93 | 3.9303 | 3.9296 | 3.926 | 0.06513% | 0.03769% | -0.0006314% | -0.0932%
Autoprod. Power Generation | 3.7399 | 3.6594 | 3.6866 | 3.6903 | 3.6804 | 3.6613 | 3.6111 | 3.6348 | 3.6551 | 3.6727 | 3.6534 | 3.6476 | 3.6153 | 3.6116 | 3.5824 | 3.679 | 3.6612 | -0.4242% | -0.04272% | 0.1394% | -0.4834%
Autoprod. Thermal Power Generation | 3.7399 | 3.6594 | 3.6866 | 3.6903 | 3.6804 | 3.6613 | 3.6112 | 3.6348 | 3.6551 | 3.6728 | 3.6535 | 3.6476 | 3.6153 | 3.6116 | 3.5825 | 3.6793 | 3.6616 | -0.4242% | -0.04236% | 0.1409% | -0.4825%
Energy Branch | 3.8287 | 3.8216 | 3.8381 | 3.8342 | 3.8256 | 3.833 | 3.8408 | 3.841 | 3.8375 | 3.8349 | 3.8405 | 3.8583 | 3.8771 | 3.8913 | 3.8881 | 3.8824 | 3.8741 | 0.02259% | 0.03884% | 0.2172% | -0.2134%
Industry | 1.3779 | 1.3347 | 1.3163 | 1.2953 | 1.2776 | 1.2603 | 1.2751 | 1.271 | 1.2843 | 1.2417 | 1.1799 | 1.0891 | 1.171 | 1.3735 | 1.6588 | 1.8644 | 1.7968 | -1.768% | -1.31% | 9.583% | -3.63%
Transport | 1.5078 | 1.4923 | 1.5114 | 1.494 | 1.4769 | 1.4786 | 1.5017 | 1.5263 | 1.6389 | 1.6434 | 1.554 | 1.5327 | 1.5453 | 2.0391 | 2.0919 | 2.5643 | 2.603 | -0.391% | 1% | 10.54% | 1.507%
Tertiary-Domestic | 2.9673 | 2.9633 | 2.9529 | 2.9444 | 2.946 | 2.9315 | 2.9358 | 2.9344 | 2.9434 | 2.9357 | 2.9147 | 2.9512 | 2.9262 | 2.9372 | 2.922 | 2.9234 | 2.9413 | -0.2421% | -0.1151% | 0.05992% | 0.6106%
CO2 per Capita (kg of CO2/inhabitant) | 11516.1749 | 10572.2929 | 10615.0123 | 10550.7808 | 10856.4372 | 11108.704 | 11164.6916 | 11502.6542 | 10983.3415 | 10544.5531 | 8704.6708 | 8733.8831 | 8505.4255 | 8562.3211 | 8343.5856 | 8353.2982 | 8809.623 | -0.7179% | -4.76% | -0.8207% | 5.463%
Industry | 1453.0267 | 1309.9597 | 1284.3825 | 1232.7747 | 1269.3232 | 1295.5855 | 1345.5201 | 1372.2136 | 1266.9964 | 1189.135 | 942.3956 | 835.1275 | 771.7763 | 1070.5973 | 1045.5267 | 1399.0566 | 1551.3401 | -2.268% | -6.167% | 8.223% | 10.88%
Transport | 756.5933 | 713.9487 | 673.0521 | 699.0342 | 709.958 | 698.2726 | 731.4252 | 728.4367 | 708.1849 | 712.641 | 598.7655 | 617.0166 | 621.7204 | 608.6932 | 632.8499 | 642.1385 | 763.7826 | -1.592% | -3.028% | 1.409% | 18.94%
Tertiary-Domestic | 2787.5171 | 2586.9968 | 2651.5596 | 2414.9131 | 2408.3124 | 2510.7475 | 2622.7319 | 2784.0441 | 2674.3767 | 2406.8695 | 1380.0229 | 1624.4145 | 1684.6221 | 1790.6009 | 1619.0365 | 1597.9811 | 1634.532 | -2.07% | -11.28% | 2.976% | 2.287%
CO2 per unit of GDP (tn of CO2/1990 MEUR) | 8783.1184 | 9038.48 | 9615.4507 | 9140.466 | 8985.021 | 8782.7079 | 8523.3134 | 8693.2644 | 8026.2398 | 7704.0676 | 7162.2082 | 7750.3797 | 7377.69 | 7173.3589 | 6659.2489 | 6238.1813 | 6223.1454 | -0.0009349% | -3.997% | -2.725% | -0.241%
Public Thermal Power Generation | 2851.5507 | 2990.9594 | 3200.9469 | 3199.8411 | 3261.9543 | 3190.3662 | 3092.6604 | 3181.1118 | 2826.8363 | 2811.4198 | 2958.5996 | 3142.6769 | 2982.6126 | 2854.765 | 2722.5849 | 2600.7985 | 2536.5915 | 2.271% | -1.497% | -2.545% | -2.469%
Autoprod. Thermal Power Generation | 1003.3393 | 986.4211 | 1041.6489 | 1040.6934 | 1018.8106 | 960.638 | 889.5849 | 866.7527 | 799.7698 | 767.0197 | 758.0652 | 750.9116 | 704.0665 | 667.2776 | 600.5583 | 192.3774 | 165.0979 | -0.8661% | -4.626% | -23.99% | -14.18%
Energy Branch | 901.8275 | 900.4984 | 969.6722 | 915.4691 | 869.2455 | 872.6323 | 769.0793 | 764.2675 | 817.8766 | 801.2726 | 873.7148 | 965.8217 | 855.4412 | 550.3927 | 448.0648 | 450.9294 | 481.741 | -0.656% | 0.0248% | -12.39% | 6.833%
Industry | 215.2009 | 218.6394 | 228.194 | 218.7633 | 203.7437 | 197.6628 | 184.1762 | 189.4679 | 184.0237 | 176.3703 | 168.2768 | 160.8554 | 165.5791 | 193.9109 | 256.2833 | 276.3661 | 249.6664 | -1.686% | -3.168% | 10.43% | -9.661%
Transport | 1108.1896 | 1119.9126 | 1163.4388 | 1067.9907 | 1050.5192 | 1024.3093 | 1027.1927 | 1037.0664 | 925.8764 | 868.8065 | 775.4037 | 741.0856 | 669.4463 | 896.9272 | 834.4641 | 1044.8051 | 1095.8715 | -1.562% | -5.416% | 6.145% | 4.888%
Tertiary-Domestic | 577.0361 | 610.3701 | 609.6742 | 605.5949 | 587.5766 | 552.0648 | 558.3823 | 550.5245 | 517.5166 | 520.6702 | 492.6646 | 547.5357 | 539.2864 | 509.9522 | 505.0952 | 479.5443 | 539.5384 | -0.8809% | -2.251% | -0.5384% | 12.51%