## Summary
SAUDI ARABIA : Summary Energy Balance
Mtoe | 1980 | 1981 | 1982 | 1983 | 1984 | 1985 | 1986 | 1987 | 1988 | 1989 | 1990 | 1991 | 1992 | 1993 | 1994 | 1995 | 1996 | 1997(2) | 85/80 | 90/85 | 95/90 | 96/95 | 97/96
Annual % Change
Primary Production | 533.0708 | 531.183 | 357.4175 | 280.4301 | 264.394 | 200.7896 | 285.9077 | 248.449 | 297.2007 | 296.6364 | 368.7528 | 464.5027 | 474.8124 | 470.0944 | 466.4137 | 470.7293 | 474.9968 | 494.3994 | -17.74% | 12.93% | 5.004% | 0.9066% | 4.085%
Solids | 0 | 0 | 0 | 0 | 0 | 0 | 0 | 0 | 0 | 0 | 0 | 0 | 0 | 0 | 0 | 0 | 0 | 0 | - | - | - | - | -
Oil | 524.5571 | 516.8036 | 346.4486 | 269.7712 | 248.6402 | 185.0358 | 264.791 | 225.9826 | 272.8252 | 271.708 | 343.3946 | 437.6832 | 447.0473 | 440.7777 | 435.6312 | 437.7869 | 439.1966 | 456.8827 | -18.81% | 13.16% | 4.977% | 0.322% | 4.027%
Natural gas | 8.5137 | 14.3795 | 10.969 | 10.6589 | 15.7538 | 15.7538 | 21.1167 | 22.4664 | 24.3755 | 24.9284 | 25.3582 | 26.8195 | 27.7651 | 29.3167 | 30.7825 | 32.9425 | 35.8002 | 37.5167 | 13.1% | 9.988% | 5.373% | 8.675% | 4.795%
Nuclear | 0 | 0 | 0 | 0 | 0 | 0 | 0 | 0 | 0 | 0 | 0 | 0 | 0 | 0 | 0 | 0 | 0 | 0 | - | - | - | - | -
Hydro & Wind | 0 | 0 | 0 | 0 | 0 | 0 | 0 | 0 | 0 | 0 | 0 | 0 | 0 | 0 | 0 | 0 | 0 | 0 | - | - | - | - | -
Geothermal | 0 | 0 | 0 | 0 | 0 | 0 | 0 | 0 | 0 | 0 | 0 | 0 | 0 | 0 | 0 | 0 | 0 | 0 | - | - | - | - | -
Other | 0 | 0 | 0 | 0 | 0 | 0 | 0 | 0 | 0 | 0 | 0 | 0 | 0 | 0 | 0 | 0 | 0 | 0 | - | - | - | - | -
Net Imports | -493.7319 | -482.425 | -308.7059 | -227.363 | -210.0029 | -139.8166 | -221.1771 | -180.7018 | -224.8879 | -231.0508 | -303.7013 | -388.138 | -393.7419 | -385.0602 | -383.4124 | -385.2196 | -380.8996 | -396.8043 | -22.3% | 16.78% | 4.87% | -1.121% | 4.176%
Solids | 0 | 0 | 0 | 0 | 0 | 0 | 0 | 0 | 0 | 0 | 0 | 0 | 0 | 0 | 0 | 0 | 0 | 0 | - | - | - | - | -
Oil | -493.7319 | -482.425 | -308.7059 | -227.363 | -210.0029 | -139.8166 | -221.1771 | -180.7018 | -224.8879 | -231.0508 | -303.7013 | -388.138 | -393.7419 | -385.0602 | -383.4124 | -385.2196 | -380.8996 | -396.8779 | -22.3% | 16.78% | 4.87% | -1.121% | 4.195%
Crude oil | -484.6301 | -474.803 | -301.3177 | -218.5406 | -197.0163 | -124.0109 | -198.8292 | -145.6374 | -184.8998 | -187.8408 | -253.689 | -346.9725 | -348.5336 | -341.8852 | -340.4636 | -342.1813 | -332.3081 | na | -23.86% | 15.39% | 6.167% | -2.885% | na
Oil products | -9.1018 | -7.622 | -7.3882 | -8.8224 | -12.9866 | -15.8058 | -22.3479 | -35.0644 | -39.9881 | -43.21 | -50.0123 | -41.1655 | -45.2083 | -43.175 | -42.9489 | -43.0382 | -48.5915 | na | 11.67% | 25.91% | -2.959% | 12.9% | na
Natural gas | 0 | 0 | 0 | 0 | 0 | 0 | 0 | 0 | 0 | 0 | 0 | 0 | 0 | 0 | 0 | 0 | 0 | 0.073562 | - | - | - | - | -
Electricity | 0 | 0 | 0 | 0 | 0 | 0 | 0 | 0 | 0 | 0 | 0 | 0 | 0 | 0 | 0 | 0 | 0 | 0 | - | - | - | - | -
Gross Inland Consumption | 35.3567 | 46.4331 | 46.6878 | 51.27 | 50.0254 | 52.2123 | 58.0603 | 61.5328 | 67.2066 | 63.7565 | 63.2752 | 73.9567 | 78.546 | 82.6202 | 81.0145 | 83.6618 | 92.2431 | 95.3489 | 8.109% | 3.918% | 5.745% | 10.26% | 3.367%
Solids | 0 | 0 | 0 | 0 | 0 | 0 | 0 | 0 | 0 | 0 | 0 | 0 | 0 | 0 | 0 | 0 | 0 | 0 | - | - | - | - | -
Oil | 26.8417 | 32.0495 | 35.7105 | 40.6028 | 34.2634 | 36.4557 | 36.9346 | 39.0573 | 42.8222 | 38.8159 | 37.9048 | 47.125 | 50.7729 | 53.2974 | 50.2191 | 50.7087 | 56.4384 | 57.7586 | 6.314% | 0.7826% | 5.993% | 11.3% | 2.339%
Natural gas | 8.5137 | 14.3795 | 10.969 | 10.6589 | 15.7538 | 15.7538 | 21.1167 | 22.4664 | 24.3755 | 24.9284 | 25.3582 | 26.8195 | 27.7651 | 29.3167 | 30.7825 | 32.9425 | 35.8002 | 37.5902 | 13.1% | 9.988% | 5.373% | 8.675% | 5%
Other (1) | 0.00139 | 0.00413 | 0.00829 | 0.00829 | 0.00829 | 0.00277 | 0.00898 | 0.00898 | 0.00898 | 0.0122 | 0.0122 | 0.0122 | 0.008 | 0.00621 | 0.01297 | 0.01065 | 0.00447 | 0 | 14.79% | 34.52% | -2.681% | -58.03% | -100%
Electricity Generation in TWh | 20.452 | 26.95 | 32.912 | 35.19 | 40.069 | 44.311 | 47.646 | 50.649 | 57.229 | 61.568 | 64.899 | 69.212 | 74.009 | 82.183 | 91.019 | 93.898 | 97.819 | na | 16.72% | 7.931% | 7.667% | 4.176% | na
Nuclear | 0 | 0 | 0 | 0 | 0 | 0 | 0 | 0 | 0 | 0 | 0 | 0 | 0 | 0 | 0 | 0 | 0 | na | - | - | - | - | na
Hydro & wind | 0 | 0 | 0 | 0 | 0 | 0 | 0 | 0 | 0 | 0 | 0 | 0 | 0 | 0 | 0 | 0 | 0 | na | - | - | - | - | na
Thermal | 20.452 | 26.95 | 32.912 | 35.19 | 40.069 | 44.311 | 47.646 | 50.649 | 57.229 | 61.568 | 64.899 | 69.212 | 74.009 | 82.183 | 91.019 | 93.898 | 97.819 | na | 16.72% | 7.931% | 7.667% | 4.176% | na
Generation Capacity in GWe | 7.427 | 9.245 | 11.075 | 12.761 | 14.334 | 15.862 | 16.5 | 17.541 | 18.001 | 19.55 | 19.65 | 19.849 | 20.049 | 20.626 | 20.983 | 20.934 | 21.1 | na | 16.39% | 4.376% | 1.274% | 0.793% | na
Nuclear | 0 | 0 | 0 | 0 | 0 | 0 | 0 | 0 | 0 | 0 | 0 | 0 | 0 | 0 | 0 | 0 | 0 | na | - | - | - | - | na
Hydro & wind | 0 | 0 | 0 | 0 | 0 | 0 | 0 | 0 | 0 | 0 | 0 | 0 | 0 | 0 | 0 | 0 | 0 | na | - | - | - | - | na
Thermal | 7.427 | 9.245 | 11.075 | 12.761 | 14.334 | 15.862 | 16.5 | 17.541 | 18.001 | 19.55 | 19.65 | 19.849 | 20.049 | 20.626 | 20.983 | 20.934 | 21.1 | na | 16.39% | 4.376% | 1.274% | 0.793% | na
Average Load Factor in % | 31.4353 | 33.2773 | 33.924 | 31.4797 | 31.9107 | 31.8896 | 32.9639 | 32.9619 | 36.2924 | 35.9504 | 37.7026 | 39.8051 | 42.1393 | 45.4844 | 49.5177 | 51.2035 | 52.922 | na | 0.2874% | 3.406% | 6.313% | 3.356% | na
Fuel Inputs for Thermal Power Generation | 4.0694 | 8.4977 | 9.6072 | 10.3812 | 10.4832 | 10.6997 | 11.4685 | 12.5267 | 12.3095 | 13.6911 | 12.9692 | 14.2066 | 15.2179 | 17.1105 | 19.5994 | 20.018 | 21.0424 | na | 21.33% | 3.922% | 9.069% | 5.118% | na
Solids | 0 | 0 | 0 | 0 | 0 | 0 | 0 | 0 | 0 | 0 | 0 | 0 | 0 | 0 | 0 | 0 | 0 | na | - | - | - | - | na
Oil | 3.4202 | 4.457 | 5.3411 | 6.4982 | 6.9612 | 7.3148 | 7.6892 | 8.8699 | 8.4837 | 9.0616 | 8.7456 | 9.2734 | 9.8584 | 11.4955 | 13.3972 | 13.5046 | 14.5805 | na | 16.42% | 3.638% | 9.078% | 7.967% | na
Gas | 0.64921 | 4.0406 | 4.266 | 3.883 | 3.5221 | 3.3849 | 3.7793 | 3.6568 | 3.8259 | 4.6294 | 4.2236 | 4.9332 | 5.3595 | 5.6151 | 6.2022 | 6.5134 | 6.4619 | na | 39.13% | 4.527% | 9.05% | -0.7899% | na
Geothermal | 0 | 0 | 0 | 0 | 0 | 0 | 0 | 0 | 0 | 0 | 0 | 0 | 0 | 0 | 0 | 0 | 0 | na | - | - | - | - | na
Other | 0 | 0 | 0 | 0 | 0 | 0 | 0 | 0 | 0 | 0 | 0 | 0 | 0 | 0 | 0 | 0 | 0 | na | - | - | - | - | na
[19 empty] | - | - | - | - | -
Average Thermal Efficiency in % | 43.2217 | 27.2746 | 29.4617 | 29.1521 | 32.8709 | 35.6154 | 35.7288 | 34.7722 | 39.9829 | 38.6738 | 43.0351 | 41.8976 | 41.8242 | 41.3063 | 39.9381 | 40.3399 | 39.9784 | na | -3.797% | 3.857% | -1.285% | -0.8961% | na
Non-Energy Uses | 0.94564 | 1.3774 | 1.8306 | 2.2045 | 2.597 | 4.7642 | 5.9551 | 3.9554 | 4.2302 | 3.8893 | 4.2455 | 4.2359 | 4.4154 | 5.1527 | 5.3152 | 5.5417 | 5.774 | na | 38.18% | -2.279% | 5.474% | 4.192% | na
Total Final Energy Demand | 22.2994 | 26.3203 | 28.6213 | 33.3776 | 25.9233 | 26.5037 | 30.8277 | 34.4784 | 36.0539 | 35.3196 | 38.3495 | 40.1486 | 41.0182 | 43.69 | 44.2289 | 43.506 | 46.6261 | na | 3.515% | 7.669% | 2.555% | 7.172% | na
Solids | 0 | 0 | 0 | 0 | 0 | 0 | 0 | 0 | 0 | 0 | 0 | 0 | 0 | 0 | 0 | 0 | 0 | na | - | - | - | - | na
Oil | 20.9527 | 24.6934 | 26.6768 | 29.7456 | 22.6162 | 22.2939 | 22.1246 | 21.6011 | 22.9447 | 22.7355 | 25.0458 | 26.6406 | 27.1925 | 28.7878 | 28.5422 | 26.465 | 28.3993 | na | 1.249% | 2.355% | 1.108% | 7.309% | na
Gas | 0.25247 | 0.15516 | 0.15948 | 1.539 | 0.66615 | 1.0725 | 5.3311 | 9.2522 | 9.2415 | 8.5417 | 8.9682 | 8.7816 | 8.8669 | 9.4064 | 9.5802 | 10.6554 | 11.5798 | na | 33.55% | 52.92% | 3.508% | 8.675% | na
Electricity | 1.0928 | 1.4676 | 1.7768 | 2.0847 | 2.6326 | 3.1345 | 3.3631 | 3.6161 | 3.8587 | 4.0301 | 4.3232 | 4.7142 | 4.9508 | 5.4896 | 6.0935 | 6.3749 | 6.6425 | na | 23.46% | 6.642% | 8.077% | 4.198% | na
Heat | 0 | 0 | 0 | 0 | 0 | 0 | 0 | 0 | 0 | 0 | 0 | 0 | 0 | 0 | 0 | 0 | 0 | na | - | - | - | - | na
Other | 0.00139 | 0.00413 | 0.00829 | 0.00829 | 0.00829 | 0.00277 | 0.00898 | 0.00898 | 0.00898 | 0.0122 | 0.0122 | 0.0122 | 0.008 | 0.00621 | 0.01297 | 0.01065 | 0.00447 | na | 14.79% | 34.52% | -2.681% | -58.03% | na
CO2 Emissions in Mt of CO2 | 95.3393 | 130.2591 | 128.766 | 141.1955 | 130.2491 | 128.73 | 142.2635 | 160.783 | 169.4914 | 171.6911 | 179.5308 | 189.9747 | 196.0083 | 209.9212 | 218.7165 | 217.5935 | 234.018 | na | 6.19% | 6.879% | 3.921% | 7.548% | na
Indicators
Population (Million) | 9.372 | 9.91 | 10.491 | 11.104 | 11.737 | 12.379 | 13.038 | 13.721 | 14.417 | 15.115 | 15.803 | 16.301 | 16.831 | 17.385 | 18.348 | 18.979 | 19.409 | 19.9736 | 5.723% | 5.005% | 3.731% | 2.266% | 2.909%
GDP (index 1985=100) | 134.7573 | 133.7144 | 109.5038 | 107.7999 | 104.5812 | 100 | 105.2907 | 103.4367 | 111.1397 | 111.1362 | 120.7531 | 130.896 | 134.5485 | 133.6937 | 134.3755 | 135.0077 | 140.4079 | 143.0757 | -5.792% | 3.844% | 2.257% | 4% | 1.9%
Gross Inl Cons./GDP (toe/1990 MEUR) | 385.3223 | 509.9806 | 626.1499 | 698.4727 | 702.4925 | 766.791 | 809.8308 | 873.6473 | 888.0702 | 842.5068 | 769.5554 | 829.7662 | 857.333 | 907.5701 | 885.4163 | 910.0667 | 964.8214 | 978.7105 | 14.75% | 0.072% | 3.411% | 6.017% | 1.44%
Gross Inl Cons./Capita (toe/inhabitant) | 3.7726 | 4.6855 | 4.4503 | 4.6173 | 4.2622 | 4.2178 | 4.4532 | 4.4846 | 4.6616 | 4.2181 | 4.004 | 4.5369 | 4.6667 | 4.7524 | 4.4154 | 4.4081 | 4.7526 | 4.7738 | 2.256% | -1.035% | 1.942% | 7.814% | 0.4452%
Electricity Generated/Capita (kWh/inhabitant) | 2182.245 | 2719.4753 | 3137.1652 | 3169.1282 | 3413.9047 | 3579.5298 | 3654.3948 | 3691.349 | 3969.5498 | 4073.3047 | 4106.7519 | 4245.8745 | 4397.1838 | 4727.2361 | 4960.7042 | 4947.4683 | 5039.8784 | na | 10.4% | 2.786% | 3.795% | 1.868% | na
CO2 Emissions/Capita (t of CO2/inhabitant) | 10.1728 | 13.1442 | 12.2739 | 12.7157 | 11.0973 | 10.3991 | 10.9115 | 11.718 | 11.7564 | 11.359 | 11.3606 | 11.6542 | 11.6457 | 12.0748 | 11.9205 | 11.465 | 12.0572 | na | 0.441% | 1.784% | 0.1831% | 5.166% | na
Import Dependency % | -1246.6613 | -985.0111 | -631.2981 | -425.1207 | -381.5478 | -229.4048 | -339.0807 | -268.1999 | -311.3857 | -352.2048 | -466.7565 | -508.1717 | -485.6209 | -452.7894 | -461.8479 | -450.4295 | -404.7697 | -402.7566 | -28.72% | 15.27% | -0.7096% | -10.14% | -0.4973%
(1) Includes nuclear, hydro and wind, net imports of electricity, and other energy sources.
(2) Estimates

## indicator
SAUDI ARABIA : Main Indicators
| 1980 | 1981 | 1982 | 1983 | 1984 | 1985 | 1986 | 1987 | 1988 | 1989 | 1990 | 1991 | 1992 | 1993 | 1994 | 1995 | 1996 | 85/80 | 90/85 | 95/90 | 96/95
Annual % Change
Gross Inland Consumption (Mtoe) | 35.3567 | 46.4331 | 46.6878 | 51.27 | 50.0254 | 52.2123 | 58.0603 | 61.5328 | 67.2066 | 63.7565 | 63.2752 | 73.9567 | 78.546 | 82.6202 | 81.0145 | 83.6618 | 92.2431 | 8.109% | 3.918% | 5.745% | 10.26%
Public Thermal Power Generation | 4.0694 | 8.4977 | 9.6072 | 10.3812 | 10.4832 | 10.6997 | 11.4685 | 12.5267 | 12.3095 | 13.6911 | 12.9692 | 14.2066 | 15.2179 | 17.1105 | 19.5994 | 20.018 | 21.0424 | 21.33% | 3.922% | 9.069% | 5.118%
Autoprod. Thermal Power Generation | 0 | 0 | 0 | 0 | 0 | 0 | 0 | 0 | 0 | 0 | 0 | 0 | 0 | 0 | 0 | 0 | 0 | - | - | - | -
Energy Branch | 7.4928 | 12.26 | 8.0263 | 6.6125 | 11.6083 | 10.5066 | 11.0534 | 13.5377 | 15.5992 | 16.0795 | 16.731 | 17.7466 | 18.3224 | 19.1145 | 19.9084 | 20.5574 | 22.4771 | 6.995% | 9.752% | 4.205% | 9.338%
Final Energy Consumption | 22.2994 | 26.3203 | 28.6213 | 33.3776 | 25.9233 | 26.5037 | 30.8277 | 34.4784 | 36.0539 | 35.3196 | 38.3495 | 40.1486 | 41.0182 | 43.69 | 44.2289 | 43.506 | 46.6261 | 3.515% | 7.669% | 2.555% | 7.172%
Industry | 12.6227 | 13.7099 | 14.3408 | 15.2547 | 6.7386 | 6.7402 | 6.3887 | 4.8567 | 3.8657 | 4.386 | 4.7141 | 4.8656 | 4.9966 | 4.7561 | 4.2578 | 4.1388 | 4.8177 | -11.79% | -6.901% | -2.569% | 16.4%
Transport | 7.5712 | 8.7038 | 9.8209 | 11.6257 | 11.7636 | 12.5492 | 12.6327 | 12.4007 | 8.6629 | 7.9684 | 9.8792 | 10.9827 | 10.3331 | 11.3445 | 12.2957 | 12.0929 | 12.8438 | 10.63% | -4.672% | 4.127% | 6.21%
Tertiary-Domestic | 2.1055 | 3.9066 | 4.4596 | 6.4973 | 7.4211 | 7.2143 | 11.8063 | 17.221 | 23.5253 | 22.9652 | 23.7562 | 24.3002 | 25.6885 | 27.5894 | 27.6754 | 27.2744 | 28.9647 | 27.93% | 26.92% | 2.801% | 6.197%
-
Energy Intensity (toe/1990 MEUR) | 385.3223 | 509.9806 | 626.1499 | 698.4727 | 702.4925 | 766.791 | 809.8308 | 873.6473 | 888.0702 | 842.5068 | 769.5554 | 829.7662 | 857.333 | 907.5701 | 885.4163 | 910.0667 | 964.8214 | 14.75% | 0.072% | 3.411% | 6.017%
Public Thermal Power Generation | 44.3491 | 93.3308 | 128.8459 | 141.4276 | 147.2133 | 157.1361 | 159.9636 | 177.8553 | 162.6582 | 180.9197 | 157.7318 | 159.3928 | 166.1043 | 187.9566 | 214.204 | 217.754 | 220.0945 | 28.79% | 0.0757% | 6.662% | 1.075%
Autoprod. Thermal Power Generation | 0 | 0 | 0 | 0 | 0 | 0 | 0 | 0 | 0 | 0 | 0 | 0 | 0 | 0 | 0 | 0 | 0 | - | - | - | -
Industry | 137.5641 | 150.5773 | 192.3302 | 207.8208 | 94.6282 | 98.9862 | 89.1103 | 68.9555 | 51.0813 | 57.9584 | 57.3329 | 54.5904 | 54.5381 | 52.2447 | 46.5343 | 45.0214 | 50.3904 | -6.37% | -10.35% | -4.72% | 11.93%
Transport | 82.5116 | 95.595 | 131.7125 | 158.3816 | 165.1923 | 184.2981 | 176.2024 | 176.0666 | 114.4717 | 105.2981 | 120.1509 | 123.2218 | 112.7858 | 124.6172 | 134.3812 | 131.5451 | 134.34 | 17.44% | -8.2% | 1.829% | 2.125%
Tertiary-Domestic | 22.9456 | 42.907 | 59.8102 | 88.5149 | 104.2131 | 105.9502 | 164.6752 | 244.5054 | 310.8644 | 303.4723 | 288.9237 | 272.6395 | 280.3914 | 303.0653 | 302.4668 | 296.6886 | 302.9572 | 35.79% | 22.22% | 0.5318% | 2.113%
Energy per Capita (Kgoe/inhabitant) | 3772.5918 | 4685.4763 | 4450.2678 | 4617.2532 | 4262.1973 | 4217.8092 | 4453.1638 | 4484.5689 | 4661.6224 | 4218.0959 | 4004.0011 | 4536.945 | 4666.7447 | 4752.3871 | 4415.4431 | 4408.1248 | 4752.5962 | 2.256% | -1.035% | 1.942% | 7.814%
Industry | 1346.8545 | 1383.4379 | 1366.9583 | 1373.7995 | 574.1331 | 544.4834 | 490.0069 | 353.9596 | 268.1341 | 290.1747 | 298.3035 | 298.486 | 296.8689 | 273.5732 | 232.0596 | 218.0721 | 248.2173 | -16.57% | -11.34% | -6.073% | 13.82%
Transport | 807.85 | 878.2846 | 936.1272 | 1046.9813 | 1002.2629 | 1013.7499 | 968.9162 | 903.7774 | 600.8802 | 527.1856 | 625.1459 | 673.7446 | 613.9302 | 652.5436 | 670.1395 | 637.17 | 661.743 | 4.645% | -9.216% | 0.3818% | 3.857%
Tertiary-Domestic | 224.6543 | 394.2109 | 425.092 | 585.1279 | 632.2868 | 582.7894 | 905.5292 | 1255.0849 | 1631.7771 | 1519.3649 | 1503.2715 | 1490.7214 | 1526.2623 | 1586.9669 | 1508.3584 | 1437.082 | 1492.3314 | 21% | 20.87% | -0.8965% | 3.845%
Electricity Share (%)
Final Energy Consumption | 4.901% | 5.576% | 6.208% | 6.246% | 10.16% | 11.83% | 10.91% | 10.49% | 10.7% | 11.41% | 11.27% | 11.74% | 12.07% | 12.56% | 13.78% | 14.65% | 14.25% | 19.27% | -0.9541% | 5.384% | -2.774%
Industry | 0.8524% | 1.337% | 1.368% | 1.012% | 3.729% | 7.911% | 7.093% | 9.89% | 13.2% | 14.09% | 14.53% | 14.45% | 14.45% | 15.81% | 19.35% | 20% | 18.08% | 56.14% | 12.93% | 6.601% | -9.593%
Transport | bar: 1980 to 96/95
Tertiary-Domestic | 46.79% | 32.88% | 35.44% | 29.71% | 32.09% | 36.06% | 24.65% | 18.21% | 14.23% | 14.86% | 15.32% | 16.51% | 16.46% | 17.17% | 19.04% | 20.34% | 19.93% | -5.079% | -15.74% | 5.837% | -2.028%
Total Renewable Consumption (Mtoe) | 0.00139 | 0.00413 | 0.00829 | 0.00829 | 0.00829 | 0.00277 | 0.00898 | 0.00898 | 0.00898 | 0.0122 | 0.0122 | 0.0122 | 0.008 | 0.00621 | 0.01297 | 0.01065 | 0.00447 | 14.79% | 34.52% | -2.681% | -58.03%
Hydro | 0 | 0 | 0 | 0 | 0 | 0 | 0 | 0 | 0 | 0 | 0 | 0 | 0 | 0 | 0 | 0 | 0 | - | - | - | -
Biomass | 0.00139 | 0.00413 | 0.00829 | 0.00829 | 0.00829 | 0.00277 | 0.00898 | 0.00898 | 0.00898 | 0.0122 | 0.0122 | 0.0122 | 0.008 | 0.00621 | 0.01297 | 0.01065 | 0.00447 | 14.79% | 34.52% | -2.681% | -58.03%
Other | 0 | 0 | 0 | 0 | 0 | 0 | 0 | 0 | 0 | 0 | 0 | 0 | 0 | 0 | 0 | 0 | 0 | - | - | - | -
Renewable intensity (toe/1990MEUR) | 0.015148 | 0.04536 | 0.11118 | 0.11294 | 0.11641 | 0.04068 | 0.12525 | 0.1275 | 0.11866 | 0.16122 | 0.14838 | 0.13688 | 0.08732 | 0.068216 | 0.14175 | 0.11585 | 0.046754 | 21.84% | 29.54% | -4.829% | -59.64%
Renewable per capita (Kgoe/inhabitant) | 0.14831 | 0.41675 | 0.7902 | 0.74658 | 0.70631 | 0.22377 | 0.68876 | 0.65447 | 0.62288 | 0.80715 | 0.77201 | 0.74842 | 0.47531 | 0.3572 | 0.70689 | 0.56115 | 0.23031 | 8.573% | 28.1% | -6.181% | -58.96%
CO2 Emissions (Mt of CO2) | 95.3393 | 130.2591 | 128.766 | 141.1955 | 130.2491 | 128.73 | 142.2635 | 160.783 | 169.4914 | 171.6911 | 179.5308 | 189.9747 | 196.0083 | 209.9212 | 218.7165 | 217.5935 | 234.018 | 6.19% | 6.879% | 3.921% | 7.548%
Public Thermal Power Generation | 12.2172 | 23.9689 | 27.2632 | 29.935 | 30.4557 | 31.2212 | 33.3936 | 36.7969 | 36.0054 | 39.8235 | 37.8079 | 41.2262 | 44.1191 | 49.8808 | 57.2691 | 58.4087 | 61.6087 | 20.64% | 3.903% | 9.089% | 5.479%
Autoprod. Thermal Power Generation | 0 | 0 | 0 | 0 | 0 | 0 | 0 | 0 | 0 | 0 | 0 | 0 | 0 | 0 | 0 | 0 | 0 | - | - | - | -
Energy Branch | 18.1547 | 30.1082 | 19.1859 | 16.0528 | 28.6641 | 26.3443 | 27.5408 | 34.4136 | 39.817 | 40.5982 | 42.2736 | 44.8382 | 46.0709 | 47.9711 | 49.7545 | 51.2002 | 56.1667 | 7.731% | 9.92% | 3.906% | 9.7%
Industry | 38.3574 | 41.4363 | 43.3678 | 46.234 | 19.5874 | 18.5044 | 17.4893 | 13.4701 | 10.3367 | 11.6035 | 12.4234 | 12.8679 | 13.2126 | 12.3818 | 10.5728 | 10.1612 | 12.1115 | -13.57% | -7.659% | -3.94% | 19.19%
Transport | 23.2349 | 26.7108 | 30.1391 | 35.6777 | 36.1008 | 38.5119 | 38.7682 | 38.0562 | 26.5853 | 24.454 | 30.3179 | 33.7045 | 31.7108 | 34.8147 | 37.734 | 37.1114 | 39.4159 | 10.63% | -4.672% | 4.127% | 6.21%
Tertiary-Domestic | 3.375 | 8.0349 | 8.81 | 13.296 | 15.4411 | 14.1483 | 25.0715 | 38.0462 | 56.7471 | 55.2118 | 56.7079 | 57.3379 | 60.8949 | 64.8728 | 63.3861 | 60.712 | 64.7152 | 33.19% | 32% | 1.374% | 6.594%
Carbon Intensity (tn of CO2/toe) | 2.6965 | 2.8053 | 2.758 | 2.754 | 2.6037 | 2.4655 | 2.4503 | 2.613 | 2.5219 | 2.6929 | 2.8373 | 2.5687 | 2.4955 | 2.5408 | 2.6997 | 2.6009 | 2.537 | -1.775% | 2.849% | -1.725% | -2.457%
Public Power Generation | 3.0022 | 2.8206 | 2.8378 | 2.8836 | 2.9052 | 2.918 | 2.9118 | 2.9375 | 2.925 | 2.9087 | 2.9152 | 2.9019 | 2.8992 | 2.9152 | 2.922 | 2.9178 | 2.9278 | -0.5677% | -0.01883% | 0.01788% | 0.3432%
Public Thermal Power Generation | 3.0022 | 2.8206 | 2.8378 | 2.8836 | 2.9052 | 2.918 | 2.9118 | 2.9375 | 2.925 | 2.9087 | 2.9152 | 2.9019 | 2.8992 | 2.9152 | 2.922 | 2.9178 | 2.9278 | -0.5677% | -0.01883% | 0.01788% | 0.3432%
Autoprod. Power Generation | 0 | 0 | 0 | 0 | 0 | 0 | 0 | 0 | 0 | 0 | 0 | 0 | 0 | 0 | 0 | 0 | 0 | - | - | - | -
Autoprod. Thermal Power Generation | 0 | 0 | 0 | 0 | 0 | 0 | 0 | 0 | 0 | 0 | 0 | 0 | 0 | 0 | 0 | 0 | 0 | - | - | - | -
Energy Branch | 2.423 | 2.4558 | 2.3904 | 2.4277 | 2.4693 | 2.5074 | 2.4916 | 2.5421 | 2.5525 | 2.5248 | 2.5267 | 2.5266 | 2.5145 | 2.5097 | 2.4992 | 2.4906 | 2.4988 | 0.6874% | 0.1532% | -0.2872% | 0.3311%
Industry | 3.0388 | 3.0224 | 3.0241 | 3.0308 | 2.9067 | 2.7454 | 2.7375 | 2.7735 | 2.674 | 2.6456 | 2.6354 | 2.6447 | 2.6443 | 2.6034 | 2.4831 | 2.4551 | 2.514 | -2.01% | -0.8146% | -1.407% | 2.398%
Transport | 3.0689 | 3.0689 | 3.0689 | 3.0689 | 3.0689 | 3.0689 | 3.0689 | 3.0689 | 3.0689 | 3.0689 | 3.0689 | 3.0689 | 3.0689 | 3.0689 | 3.0689 | 3.0689 | 3.0689 | 0% | 0% | 0% | 0%
Tertiary-Domestic | 1.603 | 2.0567 | 1.9755 | 2.0464 | 2.0807 | 1.9611 | 2.1236 | 2.2093 | 2.4122 | 2.4042 | 2.3871 | 2.3596 | 2.3705 | 2.3514 | 2.2903 | 2.226 | 2.2343 | 4.116% | 4.009% | -1.388% | 0.3733%
CO2 per Capita (kg of CO2/inhabitant) | 10172.776 | 13144.2118 | 12273.9481 | 12715.7356 | 11097.3101 | 10399.0657 | 10911.4545 | 11718.0258 | 11756.3564 | 11358.9891 | 11360.5521 | 11654.1754 | 11645.673 | 12074.8475 | 11920.4529 | 11464.9592 | 12057.1876 | 0.441% | 1.784% | 0.1831% | 5.166%
Industry | 4092.7607 | 4181.2647 | 4133.8076 | 4163.7256 | 1668.8583 | 1494.8194 | 1341.4132 | 981.7172 | 716.9795 | 767.6826 | 786.1432 | 789.392 | 785.0142 | 712.21 | 576.236 | 535.3892 | 624.0136 | -18.24% | -12.06% | -7.395% | 16.55%
Transport | 2479.1866 | 2695.3411 | 2872.8525 | 3213.0494 | 3075.8146 | 3111.0667 | 2973.478 | 2773.5754 | 1844.0233 | 1617.864 | 1918.4914 | 2067.6345 | 1884.0721 | 2002.5714 | 2056.5711 | 1955.392 | 2030.8033 | 4.645% | -9.216% | 0.3818% | 3.857%
Tertiary-Domestic | 360.1157 | 810.7824 | 839.7664 | 1197.4063 | 1315.5901 | 1142.9241 | 1922.9579 | 2772.8444 | 3936.1237 | 3652.7831 | 3588.4287 | 3517.4487 | 3618.0226 | 3731.5383 | 3454.661 | 3198.906 | 3334.2891 | 25.98% | 25.71% | -2.272% | 4.232%
CO2 per unit of GDP (tn of CO2/1990 MEUR) | 1039.0199 | 1430.6534 | 1726.9367 | 1923.5666 | 1829.0511 | 1890.5335 | 1984.3042 | 2282.8106 | 2239.6643 | 2268.8023 | 2183.4596 | 2131.4432 | 2139.4399 | 2305.9508 | 2390.3747 | 2366.9653 | 2447.7216 | 12.72% | 2.923% | 1.627% | 3.412%
Public Thermal Power Generation | 133.1451 | 263.2535 | 365.6385 | 407.8169 | 427.6805 | 458.5158 | 465.7772 | 522.4447 | 475.7759 | 526.2457 | 459.821 | 462.5423 | 481.5619 | 547.9327 | 625.8999 | 635.3655 | 644.3989 | 28.06% | 0.05686% | 6.681% | 1.422%
Autoprod. Thermal Power Generation | 0 | 0 | 0 | 0 | 0 | 0 | 0 | 0 | 0 | 0 | 0 | 0 | 0 | 0 | 0 | 0 | 0 | - | - | - | -
Energy Branch | 197.8526 | 330.6827 | 257.3109 | 218.6947 | 402.5221 | 386.8932 | 384.1421 | 488.6073 | 526.1425 | 536.4831 | 514.1332 | 503.0671 | 502.8661 | 526.9552 | 543.7721 | 556.9517 | 587.4783 | 14.35% | 5.851% | 1.613% | 5.481%
Industry | 418.0235 | 455.1007 | 581.6241 | 629.8655 | 275.0601 | 271.7558 | 243.9429 | 191.2502 | 136.5894 | 153.3341 | 151.0941 | 144.3727 | 144.2159 | 136.0117 | 115.551 | 110.5322 | 126.6806 | -8.252% | -11.08% | -6.06% | 14.61%
Transport | 253.2174 | 293.3686 | 404.2085 | 486.0524 | 506.9537 | 565.5869 | 540.7423 | 540.3254 | 351.2987 | 323.1461 | 368.7275 | 378.1516 | 346.125 | 382.4339 | 412.3984 | 403.6948 | 412.272 | 17.44% | -8.2% | 1.829% | 2.125%
Tertiary-Domestic | 36.7812 | 88.2479 | 118.1546 | 181.137 | 216.8347 | 207.7818 | 349.6998 | 540.183 | 749.8578 | 729.5933 | 689.6838 | 643.3095 | 664.6711 | 712.6172 | 692.7534 | 660.421 | 676.8918 | 41.38% | 27.12% | -0.8634% | 2.494%