## Summary
SWITZERLAND : Summary Energy Balance
Mtoe | 1980 | 1981 | 1982 | 1983 | 1984 | 1985 | 1986 | 1987 | 1988 | 1989 | 1990 | 1991 | 1992 | 1993 | 1994 | 1995 | 1996 | 1997 | 85/80 | 90/85 | 95/90 | 96/95 | 97/96
Annual % Change
Primary Production | 7.03 | 7.6387 | 7.724 | 7.796 | 8.098 | 9.412 | 9.547 | 9.815 | 9.86 | 9.359 | 9.723 | 9.785 | 9.991 | 10.412 | 11.143 | 10.964 | 10.48 | 10.993 | 6.01% | 0.6523% | 2.432% | -4.414% | 4.895%
Solids | 0 | 0 | 0 | 0 | 0 | 0 | 0 | 0 | 0 | 0 | 0 | 0 | 0 | 0 | 0 | 0 | 0 | 0 | - | - | - | - | -
Oil | 0 | 0 | 0 | 0 | 0 | 0 | 0 | 0 | 0 | 0 | 0 | 0 | 0 | 0 | 0 | 0 | 0 | 0 | - | - | - | - | -
Natural gas | 0 | 0 | 0 | 0 | 0 | 0.015 | 0.013 | 0.007 | 0.006 | 0.004 | 0.003 | 0.003 | 0.002 | 0.002 | 0.001 | 0 | 0 | 0 | - | -27.52% | -100% | - | -
Nuclear | 3.742 | 4.0054 | 3.955 | 4.106 | 4.818 | 5.891 | 5.903 | 6.015 | 5.96 | 5.972 | 6.181 | 6.003 | 6.13 | 6.105 | 6.369 | 6.507 | 6.571 | 6.64 | 9.501% | 0.9657% | 1.033% | 0.9836% | 1.05%
Hydro & Wind | 2.821 | 3.0514 | 3.125 | 3.046 | 2.595 | 2.756 | 2.83 | 2.982 | 3.078 | 2.56 | 2.562 | 2.759 | 2.812 | 3.077 | 3.373 | 3.041 | 2.461 | 2.947 | -0.4651% | -1.449% | 3.487% | -19.07% | 19.75%
Geothermal | 0 | 0 | 0 | 0 | 0 | 0 | 0 | 0 | 0 | 0 | 0 | 0 | 0 | 0 | 0 | 0 | 0 | 0 | - | - | - | - | -
Other | 0.467 | 0.58196 | 0.644 | 0.644 | 0.685 | 0.75 | 0.801 | 0.811 | 0.816 | 0.823 | 0.977 | 1.02 | 1.047 | 1.228 | 1.4 | 1.416 | 1.448 | 1.406 | 9.938% | 5.431% | 7.704% | 2.26% | -2.901%
Net Imports | 14.219 | 12.9046 | 11.997 | 13.407 | 13.666 | 13.358 | 14.897 | 13.365 | 13.65 | 14.062 | 15.165 | 15.252 | 15.211 | 13.765 | 13.949 | 13.904 | 15.155 | 15.02 | -1.242% | 2.57% | -1.721% | 8.997% | -0.8908%
Solids | 0.506 | 0.67943 | 0.393 | 0.304 | 0.441 | 0.391 | 0.476 | 0.398 | 0.314 | 0.246 | 0.338 | 0.269 | 0.129 | 0.107 | 0.11 | 0.16 | 0.109 | 0.074 | -5.026% | -2.871% | -13.89% | -31.87% | -32.11%
Oil | 13.55 | 12.2118 | 11.548 | 12.813 | 12.419 | 12.463 | 13.874 | 12.396 | 12.768 | 12.512 | 13.38 | 13.395 | 13.528 | 12.26 | 12.866 | 12.174 | 12.751 | 13.233 | -1.659% | 1.43% | -1.871% | 4.74% | 3.78%
Crude oil | 4.762 | 4.1229 | 4.191 | 4.446 | 4.355 | 4.342 | 4.434 | 4.318 | 4.083 | 3.161 | 3.226 | 4.817 | 4.454 | 4.918 | 5.033 | 4.808 | 5.494 | 5.145 | -1.83% | -5.769% | 8.308% | 14.27% | -6.352%
Oil products | 8.788 | 8.0889 | 7.357 | 8.367 | 8.064 | 8.121 | 9.44 | 8.078 | 8.685 | 9.351 | 10.154 | 8.578 | 9.074 | 7.342 | 7.833 | 7.366 | 7.257 | 8.088 | -1.566% | 4.57% | -6.218% | -1.48% | 11.45%
Natural gas | 0.866 | 0.9346 | 0.987 | 1.085 | 1.21 | 1.252 | 1.285 | 1.384 | 1.395 | 1.52 | 1.628 | 1.829 | 1.923 | 2.017 | 1.991 | 2.195 | 2.376 | 2.294 | 7.651% | 5.393% | 6.159% | 8.246% | -3.451%
Electricity | -0.703 | -0.92123 | -0.931 | -0.795 | -0.404 | -0.748 | -0.738 | -0.813 | -0.827 | -0.216 | -0.181 | -0.241 | -0.369 | -0.619 | -1.018 | -0.625 | -0.081 | -0.581 | 1.249% | -24.71% | 28.13% | -87.04% | 617.3%
Gross Inland Consumption | 20.862 | 20.4534 | 19.862 | 21.209 | 21.766 | 23.042 | 24.049 | 23.493 | 23.75 | 23.344 | 24.997 | 25.198 | 25.45 | 24.998 | 25.521 | 25.188 | 25.626 | 26.218 | 2.008% | 1.642% | 0.1524% | 1.739% | 2.31%
Solids | 0.327 | 0.48109 | 0.432 | 0.376 | 0.51 | 0.509 | 0.442 | 0.409 | 0.349 | 0.36 | 0.359 | 0.303 | 0.212 | 0.178 | 0.18 | 0.193 | 0.145 | 0.11 | 9.253% | -6.744% | -11.67% | -24.87% | -24.14%
Oil | 13.337 | 12.3149 | 11.643 | 12.741 | 12.346 | 12.609 | 13.497 | 12.686 | 12.96 | 12.307 | 13.455 | 13.508 | 13.679 | 12.996 | 13.218 | 12.454 | 12.699 | 13.394 | -1.116% | 1.307% | -1.534% | 1.967% | 5.473%
Natural gas | 0.866 | 0.9346 | 0.987 | 1.085 | 1.21 | 1.267 | 1.298 | 1.391 | 1.401 | 1.524 | 1.631 | 1.832 | 1.925 | 2.019 | 1.992 | 2.195 | 2.376 | 2.294 | 7.908% | 5.181% | 6.12% | 8.246% | -3.451%
Other (1) | 6.332 | 6.7227 | 6.8 | 7.007 | 7.7 | 8.657 | 8.812 | 9.007 | 9.04 | 9.153 | 9.552 | 9.555 | 9.634 | 9.805 | 10.131 | 10.346 | 10.406 | 10.42 | 6.455% | 1.987% | 1.61% | 0.5799% | 0.1345%
Electricity Generation in TWh | 48.175 | 51.834 | 52.508 | 52.195 | 49.555 | 55.537 | 56.541 | 58.795 | 59.678 | 53.749 | 54.617 | 56.474 | 57.764 | 60.429 | 65.57 | 62.295 | 55.638 | 61.616 | 2.885% | -0.3335% | 2.666% | -10.69% | 10.74%
Nuclear | 14.346 | 15.33 | 15.133 | 15.71 | 18.44 | 22.558 | 22.581 | 23.003 | 22.792 | 22.836 | 23.636 | 22.953 | 23.448 | 23.351 | 24.363 | 24.895 | 25.142 | 25.409 | 9.475% | 0.938% | 1.043% | 0.9922% | 1.062%
Hydro & wind | 32.805 | 35.481 | 36.333 | 35.42 | 30.169 | 32.049 | 32.902 | 34.671 | 35.791 | 29.772 | 29.795 | 32.077 | 32.7 | 35.774 | 39.069 | 35.169 | 28.403 | 34.043 | -0.4652% | -1.448% | 3.372% | -19.24% | 19.86%
Thermal | 1.024 | 1.023 | 1.042 | 1.065 | 0.946 | 0.93 | 1.058 | 1.121 | 1.095 | 1.141 | 1.186 | 1.444 | 1.616 | 1.304 | 2.138 | 2.231 | 2.093 | 2.164 | -1.907% | 4.983% | 13.47% | -6.186% | 3.392%
Generation Capacity in GWe | 14.09 | 14.1 | 14.11 | 14.11 | 15.07 | 15.15 | 15.21 | 15.25 | 15.26 | 15.32 | 15.646 | 16.341 | 16.445 | 16.46 | 16.63 | 16.737 | 16.009 | 15.99 | 1.461% | 0.6464% | 1.357% | -4.35% | -0.1187%
Nuclear | 1.94 | 1.94 | 1.94 | 1.94 | 2.89 | 2.92 | 2.95 | 2.95 | 2.95 | 2.95 | 2.95 | 2.95 | 2.985 | 2.99 | 3.05 | 3.05 | 3.08 | 3.08 | 8.522% | 0.2046% | 0.669% | 0.9836% | 0%
Hydro & wind | 11.45 | 11.46 | 11.47 | 11.47 | 11.48 | 11.48 | 11.51 | 11.51 | 11.52 | 11.58 | 11.666 | 12.361 | 12.43 | 12.44 | 12.55 | 12.657 | 11.899 | 11.88 | 0.05235% | 0.322% | 1.644% | -5.989% | -0.1597%
Thermal | 0.7 | 0.7 | 0.7 | 0.7 | 0.7 | 0.75 | 0.75 | 0.79 | 0.79 | 0.79 | 1.03 | 1.03 | 1.03 | 1.03 | 1.03 | 1.03 | 1.03 | 1.03 | 1.389% | 6.55% | 0% | 0% | 0%
Average Load Factor in % | 39.0307 | 41.9654 | 42.481 | 42.2277 | 37.5379 | 41.8471 | 42.4356 | 44.0115 | 44.6432 | 40.0505 | 39.8493 | 39.4517 | 40.0977 | 41.9094 | 45.01 | 42.4885 | 39.6737 | 43.9887 | 1.403% | -0.9736% | 1.291% | -6.625% | 10.88%
Fuel Inputs for Thermal Power Generation | 0.393 | 0.43551 | 0.489 | 0.481 | 0.49 | 0.572 | 0.636 | 0.634 | 0.608 | 0.615 | 0.609 | 0.679 | 0.698 | 0.752 | 0.892 | 0.894 | 0.955 | 0.905 | 7.796% | 1.261% | 7.98% | 6.823% | -5.236%
Solids | 0.016 | 0.02345 | 0.02 | 0.019 | 0.028 | 0.03 | 0.022 | 0.01 | 0.009 | 0.02 | 0.014 | 0.003 | 0.003 | 0.001 | 0.002 | 0.001 | 0 | 0 | 13.4% | -14.14% | -41.01% | -100% | -
Oil | 0.12 | 0.08735 | 0.102 | 0.105 | 0.092 | 0.111 | 0.134 | 0.132 | 0.112 | 0.108 | 0.1 | 0.167 | 0.195 | 0.08 | 0.054 | 0.056 | 0.076 | 0.039 | -1.547% | -2.066% | -10.95% | 35.71% | -48.68%
Gas | 0.104 | 0.09928 | 0.097 | 0.097 | 0.092 | 0.097 | 0.097 | 0.107 | 0.1 | 0.097 | 0.102 | 0.113 | 0.112 | 0.11 | 0.113 | 0.127 | 0.167 | 0.183 | -1.384% | 1.01% | 4.482% | 31.5% | 9.581%
Geothermal | 0 | 0 | 0 | 0 | 0 | 0 | 0 | 0 | 0 | 0 | 0 | 0 | 0 | 0 | 0 | 0 | 0 | 0 | - | - | - | - | -
Other | 0.153 | 0.22543 | 0.27 | 0.26 | 0.278 | 0.334 | 0.383 | 0.385 | 0.387 | 0.39 | 0.393 | 0.396 | 0.388 | 0.561 | 0.723 | 0.71 | 0.712 | 0.683 | 16.9% | 3.307% | 12.56% | 0.2817% | -4.073%
[19 empty] | - | - | - | - | -
Average Thermal Efficiency in % | 22.4081 | 20.2011 | 18.3256 | 19.0416 | 16.6033 | 13.9825 | 14.3063 | 15.206 | 15.4885 | 15.9554 | 16.7481 | 18.2892 | 19.9106 | 14.9128 | 20.613 | 21.4375 | 18.8282 | 20.5413 | -9.001% | 3.675% | 5.061% | -12.17% | 9.098%
Non-Energy Uses | 0.624 | 0.60394 | 0.59 | 0.528 | 0.494 | 0.511 | 0.534 | 0.541 | 0.542 | 0.542 | 0.561 | 0.565 | 0.514 | 0.494 | 0.507 | 0.518 | 0.497 | 0.493 | -3.917% | 1.885% | -1.582% | -4.054% | -0.8048%
Total Final Energy Demand | 16.892 | 16.2749 | 15.727 | 17.041 | 17.104 | 18.375 | 18.471 | 18.181 | 18.301 | 18.414 | 19.034 | 19.803 | 20.043 | 19.417 | 19.165 | 19.656 | 20.111 | 19.74 | 1.697% | 0.7072% | 0.6452% | 2.315% | -1.845%
Solids | 0.312 | 0.45696 | 0.41 | 0.356 | 0.474 | 0.474 | 0.413 | 0.393 | 0.336 | 0.335 | 0.343 | 0.298 | 0.207 | 0.174 | 0.175 | 0.189 | 0.142 | 0.107 | 8.724% | -6.265% | -11.24% | -24.87% | -24.65%
Oil | 12.317 | 11.35 | 10.72 | 11.87 | 11.501 | 12.56 | 12.577 | 12.071 | 12.171 | 12.027 | 12.293 | 12.738 | 12.918 | 12.266 | 12.028 | 12.205 | 12.475 | 12.254 | 0.3915% | -0.4288% | -0.1436% | 2.212% | -1.772%
Gas | 0.723 | 0.79468 | 0.856 | 0.953 | 1.085 | 1.138 | 1.17 | 1.262 | 1.284 | 1.405 | 1.514 | 1.711 | 1.804 | 1.899 | 1.865 | 2.053 | 2.191 | 2.095 | 9.497% | 5.876% | 6.28% | 6.722% | -4.382%
Electricity | 3.032 | 3.1127 | 3.159 | 3.266 | 3.411 | 3.554 | 3.642 | 3.748 | 3.812 | 3.943 | 4.038 | 4.129 | 4.156 | 4.103 | 4.109 | 4.187 | 4.209 | 4.197 | 3.228% | 2.586% | 0.7273% | 0.5254% | -0.2851%
Heat | 0.189 | 0.19878 | 0.201 | 0.206 | 0.22 | 0.225 | 0.235 | 0.269 | 0.256 | 0.257 | 0.249 | 0.289 | 0.285 | 0.294 | 0.291 | 0.292 | 0.332 | 0.336 | 3.549% | 2.048% | 3.237% | 13.7% | 1.205%
Other | 0.319 | 0.36178 | 0.381 | 0.39 | 0.413 | 0.424 | 0.434 | 0.438 | 0.442 | 0.447 | 0.597 | 0.638 | 0.673 | 0.681 | 0.697 | 0.73 | 0.762 | 0.751 | 5.856% | 7.083% | 4.105% | 4.384% | -1.444%
CO2 Emissions in Mt of CO2 | 42.2124 | 39.8578 | 37.8837 | 41.4555 | 41.0775 | 44.5301 | 44.4923 | 43.0636 | 43.0787 | 42.8406 | 43.9235 | 45.9565 | 46.4708 | 44.2988 | 43.5199 | 44.5971 | 45.8037 | 44.6456 | 1.075% | -0.2739% | 0.3049% | 2.705% | -2.528%
Indicators
Population (Million) | 6.385 | 6.429 | 6.467 | 6.482 | 6.505 | 6.534 | 6.573 | 6.619 | 6.671 | 6.723 | 6.796 | 6.873 | 6.943 | 6.989 | 7.037 | 7.081 | 7.105 | 7.111 | 0.4624% | 0.7894% | 0.825% | 0.3389% | 0.08445%
GDP (index 1985=100) | 93.2704 | 94.7427 | 93.381 | 93.8537 | 96.6942 | 100 | 101.6274 | 102.3753 | 105.56 | 110.1419 | 114.2651 | 113.3501 | 113.2071 | 112.6618 | 113.2616 | 113.8869 | 113.8434 | 115.826 | 1.403% | 2.703% | -0.06629% | -0.03822% | 1.741%
Gross Inl Cons./GDP (toe/1990 MEUR) | 142.4436 | 137.4833 | 135.4551 | 143.9128 | 143.3537 | 146.7408 | 150.7014 | 146.1417 | 143.2832 | 134.975 | 139.3173 | 141.5712 | 143.1677 | 141.3056 | 143.498 | 140.848 | 143.352 | 144.1533 | 0.5962% | -1.033% | 0.2188% | 1.778% | 0.5589%
Gross Inl Cons./Capita (toe/inhabitant) | 3.2673 | 3.1814 | 3.0713 | 3.272 | 3.346 | 3.5265 | 3.6588 | 3.5493 | 3.5602 | 3.4723 | 3.6782 | 3.6662 | 3.6656 | 3.5768 | 3.6267 | 3.5571 | 3.6068 | 3.687 | 1.538% | 0.846% | -0.6671% | 1.395% | 2.224%
Electricity Generated/Capita (kWh/inhabitant) | 7545.0274 | 8062.5292 | 8119.3753 | 8052.2987 | 7617.9862 | 8499.6939 | 8602.0082 | 8882.7617 | 8945.8852 | 7994.794 | 8036.6392 | 8216.7903 | 8319.7465 | 8646.3013 | 9317.8911 | 8797.4862 | 7830.8234 | 8664.8854 | 2.411% | -1.114% | 1.826% | -10.99% | 10.65%
CO2 Emissions/Capita (t of CO2/inhabitant) | 6.6112 | 6.1997 | 5.858 | 6.3955 | 6.3148 | 6.8151 | 6.769 | 6.5061 | 6.4576 | 6.3722 | 6.4631 | 6.6865 | 6.6932 | 6.3384 | 6.1844 | 6.2981 | 6.4467 | 6.2784 | 0.6095% | -1.055% | -0.5159% | 2.358% | -2.611%
Import Dependency % | 68.1814 | 63.1183 | 60.437 | 63.242 | 62.8136 | 58.0071 | 62.0109 | 56.8871 | 57.4728 | 60.244 | 60.6732 | 60.5649 | 59.7809 | 55.0807 | 54.6437 | 55.1914 | 59.1342 | 57.291 | -3.18% | 0.9028% | -1.876% | 7.144% | -3.117%
(1) Includes nuclear, hydro and wind, net imports of electricity, and other energy sources.

## indicator
SWITZERLAND : Main Indicators
| 1980 | 1981 | 1982 | 1983 | 1984 | 1985 | 1986 | 1987 | 1988 | 1989 | 1990 | 1991 | 1992 | 1993 | 1994 | 1995 | 1996 | 1997 | 85/80 | 90/85 | 95/90 | 96/95 | 9796
Annual % Change
Gross Inland Consumption (Mtoe) | 20.862 | 20.4534 | 19.862 | 21.209 | 21.766 | 23.042 | 24.049 | 23.493 | 23.75 | 23.344 | 24.997 | 25.198 | 25.45 | 24.998 | 25.521 | 25.188 | 25.626 | 26.218 | 2.008% | 1.642% | 0.1524% | 1.739% | 2.31%
Public Thermal Power Generation | 0.304 | 0.4085 | 0.409 | 0.396 | 0.407 | 0.484 | 0.529 | 0.526 | 0.504 | 0.515 | 0.501 | 0.551 | 0.562 | 0.631 | 0.753 | 0.74 | 0.756 | 0.734 | 9.747% | 0.6928% | 8.113% | 2.162% | -2.91%
Autoprod. Thermal Power Generation | 0.089 | 0.02701 | 0.08 | 0.085 | 0.083 | 0.088 | 0.107 | 0.108 | 0.104 | 0.1 | 0.108 | 0.128 | 0.136 | 0.121 | 0.139 | 0.155 | 0.2 | 0.172 | -0.2257% | 4.181% | 7.493% | 29.03% | -14%
Energy Branch | 0.354 | 0.35032 | 0.342 | 0.341 | 0.344 | 0.36 | 0.374 | 0.381 | 0.365 | 0.321 | 0.331 | 0.392 | 0.351 | 0.402 | 0.451 | 0.47 | 0.436 | 0.455 | 0.3367% | -1.666% | 7.264% | -7.234% | 4.358%
Final Energy Consumption | 16.892 | 16.275 | 15.726 | 17.041 | 17.104 | 18.376 | 18.471 | 18.18 | 18.301 | 18.414 | 19.033 | 19.803 | 20.042 | 19.416 | 19.14 | 19.617 | 20.109 | 19.739 | 1.698% | 0.7051% | 0.6063% | 2.508% | -1.84%
Industry | 3.905 | 4.0803 | 3.658 | 4.136 | 3.989 | 4.161 | 3.931 | 3.578 | 3.396 | 3.391 | 3.366 | 3.41 | 3.46 | 3.403 | 3.519 | 3.615 | 3.579 | 3.622 | 1.278% | -4.152% | 1.438% | -0.9959% | 1.201%
Transport | 4.471 | 4.5513 | 4.635 | 4.845 | 4.994 | 5.095 | 5.345 | 5.494 | 5.787 | 5.961 | 6.292 | 6.391 | 6.591 | 6.286 | 6.473 | 6.441 | 6.508 | 6.73 | 2.647% | 4.311% | 0.4692% | 1.04% | 3.411%
Tertiary-Domestic | 8.516 | 7.6433 | 7.433 | 8.06 | 8.121 | 9.12 | 9.195 | 9.108 | 9.118 | 9.062 | 9.375 | 10.002 | 9.991 | 9.727 | 9.148 | 9.561 | 10.022 | 9.387 | 1.38% | 0.5531% | 0.3937% | 4.822% | -6.336%
-
Energy Intensity (toe/1990 MEUR) | 142.4436 | 137.4833 | 135.4551 | 143.9128 | 143.3537 | 146.7408 | 150.7014 | 146.1417 | 143.2832 | 134.975 | 139.3173 | 141.5712 | 143.1677 | 141.3056 | 143.498 | 140.848 | 143.352 | 144.1533 | 0.5962% | -1.033% | 0.2188% | 1.778% | 0.5589%
Public Thermal Power Generation | 2.0757 | 2.7459 | 2.7893 | 2.687 | 2.6806 | 3.0823 | 3.3149 | 3.2721 | 3.0406 | 2.9777 | 2.7923 | 3.0957 | 3.1615 | 3.5668 | 4.2339 | 4.138 | 4.2291 | 4.0357 | 8.229% | -1.957% | 8.185% | 2.201% | -4.572%
Autoprod. Thermal Power Generation | 0.60768 | 0.18156 | 0.54559 | 0.57676 | 0.54665 | 0.56042 | 0.67051 | 0.67183 | 0.62743 | 0.5782 | 0.60192 | 0.71915 | 0.76506 | 0.68397 | 0.78156 | 0.86674 | 1.1188 | 0.9457 | -1.606% | 1.439% | 7.565% | 29.08% | -15.47%
Industry | 26.6629 | 27.4272 | 24.9469 | 28.0647 | 26.2721 | 26.4989 | 24.6333 | 22.2575 | 20.488 | 19.6068 | 18.7599 | 19.1586 | 19.4641 | 19.2361 | 19.7864 | 20.2146 | 20.0209 | 19.9147 | -0.1233% | -6.674% | 1.505% | -0.958% | -0.5308%
Transport | 30.5275 | 30.5926 | 31.6098 | 32.8756 | 32.8911 | 32.447 | 33.4941 | 34.1763 | 34.9128 | 34.4665 | 35.0676 | 35.9069 | 37.0773 | 35.5327 | 36.396 | 36.0172 | 36.4058 | 37.0033 | 1.227% | 1.565% | 0.5358% | 1.079% | 1.641%
Tertiary-Domestic | 58.1464 | 51.377 | 50.6917 | 54.6908 | 53.486 | 58.0799 | 57.6198 | 56.6577 | 55.0087 | 52.3965 | 52.2502 | 56.1947 | 56.2039 | 54.9836 | 51.4368 | 53.4639 | 56.0631 | 51.6121 | -0.02288% | -2.093% | 0.4603% | 4.862% | -7.939%
Energy per Capita (Kgoe/inhabitant) | 3267.3453 | 3181.4232 | 3071.285 | 3271.984 | 3346.0415 | 3526.4769 | 3658.7555 | 3549.3277 | 3560.1859 | 3472.2594 | 3678.1931 | 3666.2302 | 3665.5624 | 3576.7635 | 3626.6875 | 3557.1247 | 3606.7558 | 3686.9639 | 1.538% | 0.846% | -0.6671% | 1.395% | 2.224%
Industry | 611.5897 | 634.6772 | 565.6409 | 638.0747 | 613.2206 | 636.8228 | 598.0526 | 540.565 | 509.0691 | 504.3879 | 495.2913 | 496.1443 | 498.3437 | 486.908 | 500.0711 | 510.5211 | 503.7298 | 509.3517 | 0.8119% | -4.903% | 0.6076% | -1.33% | 1.116%
Transport | 700.2349 | 707.9266 | 716.7156 | 747.4545 | 767.7171 | 779.7674 | 813.1751 | 830.0347 | 867.4861 | 886.6577 | 925.8387 | 929.8705 | 949.3015 | 899.4134 | 919.8522 | 909.6173 | 915.9747 | 946.421 | 2.175% | 3.494% | -0.3529% | 0.6989% | 3.324%
Tertiary-Domestic | 1333.751 | 1188.8863 | 1149.3737 | 1243.4434 | 1248.4243 | 1395.7759 | 1398.9046 | 1376.0387 | 1366.8116 | 1347.9102 | 1379.4879 | 1455.2597 | 1439.0033 | 1391.7585 | 1299.9858 | 1350.233 | 1410.5559 | 1320.0675 | 0.9132% | -0.2345% | -0.4278% | 4.468% | -6.415%
Electricity Share (%)
Final Energy Consumption | 17.95% | 19.13% | 20.09% | 19.17% | 19.94% | 19.34% | 19.72% | 20.62% | 20.83% | 21.41% | 21.22% | 20.85% | 20.74% | 21.13% | 21.47% | 21.34% | 20.93% | 21.26% | 1.504% | 1.868% | 0.1203% | -1.934% | 1.584%
Industry | 26.2% | 25.45% | 28.4% | 25.39% | 31.34% | 32.32% | 34.75% | 38.54% | 42.08% | 43.23% | 44.03% | 43.52% | 41.94% | 40.93% | 38.85% | 38.28% | 38.45% | 38.54% | 4.293% | 6.376% | -2.757% | 0.422% | 0.249%
Transport | 4.026% | 3.978% | 3.883% | 3.798% | 3.724% | 3.71% | 3.592% | 3.64% | 3.629% | 3.573% | 3.512% | 3.395% | 3.308% | 3.357% | 3.244% | 3.245% | 3.165% | 3.076% | -1.624% | -1.086% | -1.572% | -2.45% | -2.829%
Tertiary-Domestic | 21.48% | 24.77% | 26.1% | 25.21% | 24.32% | 22.15% | 22.66% | 23.81% | 23.83% | 24.98% | 24.91% | 24.28% | 24.89% | 25.69% | 27.68% | 27.13% | 26.21% | 27.63% | 0.618% | 2.375% | 1.726% | -3.386% | 5.424%
Total Renewable Consumption (Mtoe) | 3.293 | 3.6386 | 3.776 | 3.696 | 3.286 | 3.514 | 3.647 | 3.805 | 3.907 | 3.397 | 3.552 | 3.793 | 3.873 | 4.319 | 4.78 | 4.464 | 3.916 | 4.361 | 1.308% | 0.2153% | 4.677% | -12.28% | 11.36%
Hydro | 2.821 | 3.0514 | 3.125 | 3.046 | 2.595 | 2.756 | 2.83 | 2.982 | 3.078 | 2.56 | 2.562 | 2.759 | 2.812 | 3.077 | 3.36 | 3.025 | 2.443 | 2.928 | -0.4651% | -1.449% | 3.378% | -19.24% | 19.85%
Biomass | 0.472 | 0.58721 | 0.651 | 0.65 | 0.691 | 0.758 | 0.817 | 0.823 | 0.829 | 0.837 | 0.99 | 1.034 | 1.061 | 1.242 | 1.407 | 1.423 | 1.455 | 1.414 | 9.937% | 5.486% | 7.526% | 2.249% | -2.818%
Other | 0 | 0 | 0 | 0 | 0 | 0 | 0 | 0 | 0 | 0 | 0 | 0 | 0 | 0 | 0.013 | 0.016 | 0.018 | 0.019 | - | - | - | 12.5% | 5.556%
Renewable intensity (toe/1990MEUR) | 22.4843 | 24.4578 | 25.7516 | 25.0791 | 21.642 | 22.3786 | 22.8537 | 23.6696 | 23.5708 | 19.6415 | 19.7966 | 21.3104 | 21.7874 | 24.4139 | 26.8767 | 24.9621 | 21.9061 | 23.9779 | -0.09418% | -2.422% | 4.746% | -12.24% | 9.457%
Renewable per capita (Kgoe/inhabitant) | 515.74 | 565.9636 | 583.8874 | 570.1944 | 505.1499 | 537.8023 | 554.8456 | 574.8603 | 585.6693 | 505.2804 | 522.6604 | 551.8696 | 557.828 | 617.9711 | 679.2667 | 630.4194 | 551.1612 | 613.2752 | 0.8413% | -0.5696% | 3.82% | -12.57% | 11.27%
CO2 Emissions (Mt of CO2) | 42.2124 | 39.8578 | 37.8837 | 41.4555 | 41.0775 | 44.5301 | 44.4923 | 43.0636 | 43.0787 | 42.8406 | 43.9235 | 45.9565 | 46.4708 | 44.2988 | 43.5199 | 44.5971 | 45.8037 | 44.6456 | 1.075% | -0.2739% | 0.3049% | 2.705% | -2.528%
Public Thermal Power Generation | 0.37473 | 0.32161 | 0.35498 | 0.36419 | 0.3479 | 0.41408 | 0.40888 | 0.37433 | 0.30902 | 0.34003 | 0.29274 | 0.42217 | 0.48355 | 0.17579 | 0.11528 | 0.11135 | 0.095135 | 0.046033 | 2.017% | -6.701% | -17.58% | -14.56% | -51.61%
Autoprod. Thermal Power Generation | 0.23737 | 0.078682 | 0.2126 | 0.20615 | 0.2054 | 0.21545 | 0.26728 | 0.26354 | 0.25349 | 0.24345 | 0.26268 | 0.31817 | 0.34273 | 0.2721 | 0.25927 | 0.29555 | 0.46466 | 0.39017 | -1.92% | 4.044% | 2.387% | 57.22% | -16.03%
Energy Branch | 0.67655 | 0.62154 | 0.58615 | 0.59229 | 0.56774 | 0.55853 | 0.58922 | 0.58922 | 0.54933 | 0.42964 | 0.42657 | 0.58615 | 0.58922 | 0.67515 | 0.77642 | 0.74574 | 0.80404 | 0.77642 | -3.761% | -5.248% | 11.82% | 7.819% | -3.435%
Industry | 8.3823 | 8.9019 | 7.4777 | 8.9988 | 7.9157 | 8.133 | 7.2822 | 6.1326 | 5.3908 | 5.2253 | 5.1011 | 5.0356 | 5.1536 | 4.6464 | 5.1082 | 5.2722 | 5.1868 | 5.1256 | -0.6018% | -8.908% | 0.6618% | -1.619% | -1.18%
Transport | 13.1685 | 13.4117 | 13.6718 | 14.304 | 14.7551 | 15.0559 | 15.8139 | 16.2466 | 17.1151 | 17.6399 | 18.6311 | 18.9472 | 19.5579 | 18.6434 | 19.2203 | 19.1252 | 19.34 | 20.0182 | 2.715% | 4.353% | 0.5249% | 1.123% | 3.507%
Tertiary-Domestic | 19.2926 | 16.3129 | 15.5126 | 16.9197 | 17.2153 | 20.0802 | 20.0656 | 19.3819 | 19.3931 | 18.8919 | 19.1465 | 20.5794 | 20.2786 | 19.8081 | 17.9575 | 18.9592 | 19.8201 | 18.146 | 0.8035% | -0.9478% | -0.1964% | 4.541% | -8.447%
Carbon Intensity (tn of CO2/toe) | 2.0234 | 1.9487 | 1.9073 | 1.9546 | 1.8872 | 1.9326 | 1.8501 | 1.833 | 1.8138 | 1.8352 | 1.7572 | 1.8238 | 1.826 | 1.7721 | 1.7053 | 1.7706 | 1.7874 | 1.7029 | -0.9146% | -1.885% | 0.1523% | 0.9499% | -4.729%
Public Power Generation | 0.057403 | 0.045253 | 0.049759 | 0.050511 | 0.046319 | 0.047055 | 0.045675 | 0.040684 | 0.033582 | 0.038928 | 0.032766 | 0.046887 | 0.052875 | 0.018567 | 0.011375 | 0.011106 | 0.0099576 | 0.0045613 | -3.898% | -6.982% | -19.46% | -10.34% | -54.19%
Public Thermal Power Generation | 1.2327 | 0.7873 | 0.86792 | 0.91966 | 0.8548 | 0.85555 | 0.77294 | 0.71166 | 0.61313 | 0.66026 | 0.5843 | 0.76619 | 0.8604 | 0.27859 | 0.1531 | 0.15047 | 0.12584 | 0.062715 | -7.043% | -7.343% | -23.76% | -16.37% | -50.16%
Autoprod. Power Generation | 0.5546 | 0.20426 | 0.48873 | 0.48851 | 0.52531 | 0.51419 | 0.63943 | 0.61432 | 0.57093 | 0.59089 | 0.62841 | 0.72643 | 0.69238 | 0.58391 | 0.53348 | 0.73704 | 1.1197 | 1.0241 | -1.502% | 4.094% | 3.24% | 51.91% | -8.539%
Autoprod. Thermal Power Generation | 2.6671 | 2.9131 | 2.6575 | 2.4253 | 2.4747 | 2.4482 | 2.498 | 2.4402 | 2.4374 | 2.4345 | 2.4322 | 2.4857 | 2.52 | 2.2488 | 1.8653 | 1.9068 | 2.3233 | 2.2684 | -1.698% | -0.1315% | -4.751% | 21.84% | -2.363%
Energy Branch | 0 | 0 | 0 | 0 | 0 | 0 | 0 | 0 | 0 | 0 | 0 | 0 | 0 | 0 | 0 | 0 | 0 | 0 | - | - | - | - | -
Industry | 1.9112 | 1.7742 | 1.7139 | 1.7369 | 1.6504 | 1.5515 | 1.5755 | 1.5465 | 1.505 | 1.3384 | 1.2887 | 1.4953 | 1.6787 | 1.6795 | 1.7216 | 1.5867 | 1.8441 | 1.7064 | -4.084% | -3.643% | 4.247% | 16.23% | -7.467%
Transport | 2.1465 | 2.1816 | 2.0442 | 2.1757 | 1.9844 | 1.9546 | 1.8525 | 1.714 | 1.5874 | 1.5409 | 1.5155 | 1.4767 | 1.4895 | 1.3654 | 1.4516 | 1.4584 | 1.4492 | 1.4151 | -1.856% | -4.962% | -0.7648% | -0.6299% | -2.353%
Tertiary-Domestic | 2.9453 | 2.9468 | 2.9497 | 2.9523 | 2.9546 | 2.955 | 2.9586 | 2.9572 | 2.9575 | 2.9592 | 2.9611 | 2.9647 | 2.9674 | 2.9659 | 2.9693 | 2.9693 | 2.9717 | 2.9745 | 0.06585% | 0.04091% | 0.0554% | 0.08217% | 0.09248%
CO2 per Capita (kg of CO2/inhabitant) | 6611.1815 | 6199.6824 | 5858.0042 | 6395.4755 | 6314.7507 | 6815.1297 | 6768.9541 | 6506.0645 | 6457.6039 | 6372.2405 | 6463.1425 | 6686.5232 | 6693.1936 | 6338.3638 | 6184.4413 | 6298.1424 | 6446.6806 | 6278.3815 | 0.6095% | -1.055% | -0.5159% | 2.358% | -2.611%
Industry | 1312.8039 | 1384.6427 | 1156.2868 | 1388.2744 | 1216.8603 | 1244.7252 | 1107.8908 | 926.5216 | 808.1004 | 777.2286 | 750.6052 | 732.6615 | 742.269 | 664.8135 | 725.9039 | 744.5495 | 730.0176 | 720.7927 | -1.059% | -9.621% | -0.1619% | -1.952% | -1.264%
Transport | 2062.4152 | 2086.1204 | 2114.0894 | 2206.7268 | 2268.2747 | 2304.2357 | 2405.8858 | 2454.5396 | 2565.5956 | 2623.8085 | 2741.4817 | 2756.7588 | 2816.9247 | 2667.5326 | 2731.3248 | 2700.9176 | 2722.0294 | 2815.1088 | 2.242% | 3.536% | -0.2977% | 0.7817% | 3.419%
Tertiary-Domestic | 3021.5481 | 2537.3986 | 2398.7371 | 2610.2605 | 2646.4674 | 3073.1917 | 3052.728 | 2928.2278 | 2907.0731 | 2810.0465 | 2817.3202 | 2994.2333 | 2920.7192 | 2834.1876 | 2551.8716 | 2677.4802 | 2789.5965 | 2551.8157 | 0.3395% | -1.724% | -1.013% | 4.187% | -8.524%
CO2 per unit of GDP (tn of CO2/1990 MEUR) | 288.2219 | 267.9156 | 258.3599 | 281.2945 | 270.5414 | 283.5855 | 278.8081 | 267.8838 | 259.8926 | 247.7042 | 244.8016 | 258.1995 | 261.4194 | 250.407 | 244.7012 | 249.3814 | 256.226 | 245.4727 | -0.3238% | -2.898% | 0.3714% | 2.745% | -4.197%
Public Thermal Power Generation | 2.5586 | 2.1618 | 2.4209 | 2.4712 | 2.2913 | 2.6371 | 2.5622 | 2.3286 | 1.8643 | 1.9661 | 1.6315 | 2.3719 | 2.7202 | 0.9937 | 0.6482 | 0.62263 | 0.53219 | 0.2531 | 0.6058% | -9.156% | -17.52% | -14.53% | -52.44%
Autoprod. Thermal Power Generation | 1.6207 | 0.52888 | 1.4499 | 1.3988 | 1.3528 | 1.372 | 1.6749 | 1.6394 | 1.5293 | 1.4076 | 1.464 | 1.7876 | 1.928 | 1.5381 | 1.4578 | 1.6527 | 2.5993 | 2.1453 | -3.277% | 1.306% | 2.455% | 57.28% | -17.47%
Energy Branch | 0 | 0 | 0 | 0 | 0 | 0 | 0 | 0 | 0 | 0 | 0 | 0 | 0 | 0 | 0 | 0 | 0 | 0 | - | - | - | - | -
Industry | 4.6194 | 4.1778 | 3.9975 | 4.019 | 3.7392 | 3.557 | 3.6923 | 3.6654 | 3.3141 | 2.4842 | 2.3774 | 3.2932 | 3.3146 | 3.8164 | 4.3656 | 4.1701 | 4.4978 | 4.269 | -5.093% | -7.742% | 11.89% | 7.86% | -5.088%
Transport | 57.2332 | 59.8365 | 50.9966 | 61.061 | 52.1337 | 51.7945 | 45.6332 | 38.149 | 32.5228 | 30.2127 | 28.4303 | 28.2917 | 28.9912 | 26.2645 | 28.722 | 29.4812 | 29.0149 | 28.1816 | -1.977% | -11.3% | 0.7286% | -1.582% | -2.872%
Tertiary-Domestic | 89.9133 | 90.1505 | 93.2392 | 97.0593 | 97.1792 | 95.8819 | 99.0966 | 101.0644 | 103.2549 | 101.9937 | 103.8379 | 106.452 | 110.022 | 105.3851 | 108.071 | 106.9456 | 108.1882 | 110.0654 | 1.294% | 1.607% | 0.5915% | 1.162% | 1.735%