## Summary
OECD PACIFIC : Summary Energy Balance
Mtoe | 1980 | 1981 | 1982 | 1983 | 1984 | 1985 | 1986 | 1987 | 1988 | 1989 | 1990 | 1991 | 1992 | 1993 | 1994 | 1995 | 1996 | 1997 | 85/80 | 90/85 | 95/90 | 96/95 | 97/96
Annual % Change
Primary Production | 139.0984 | 145.5225 | 158.427 | 166.532 | 179.961 | 201.935 | 214.285 | 227.173 | 219.081 | 227.97 | 244.928 | 254.903 | 263.358 | 274.7 | 276.641 | 298.221 | 305.661 | 320.303 | 7.74% | 3.936% | 4.016% | 2.495% | 4.79%
Solids | 64.629 | 72.8032 | 76.077 | 80.288 | 83.946 | 92.091 | 99.884 | 107.904 | 99.234 | 107.981 | 112.256 | 116.893 | 123.294 | 124.709 | 124.194 | 133.371 | 135.671 | 143.295 | 7.339% | 4.04% | 3.507% | 1.725% | 5.619%
Oil | 22.19 | 21.7403 | 21.672 | 21.122 | 25.365 | 29.718 | 30.675 | 30.386 | 30.599 | 28.093 | 31.162 | 31.509 | 31.033 | 30.827 | 29.077 | 30.638 | 30.738 | 31.829 | 6.016% | 0.9534% | -0.3386% | 0.3264% | 3.549%
Natural gas | 10.196 | 11.5516 | 13.15 | 13.762 | 14.77 | 16.208 | 17.751 | 18.064 | 18.76 | 19.154 | 22.809 | 23.911 | 25.766 | 27.15 | 28.536 | 30.765 | 32.01 | 32.263 | 9.713% | 7.072% | 6.167% | 4.047% | 0.7904%
Nuclear | 21.524 | 22.8864 | 26.694 | 29.785 | 34.99 | 41.587 | 43.861 | 48.931 | 46.56 | 47.657 | 52.713 | 55.629 | 58.183 | 64.958 | 70.136 | 75.903 | 78.755 | 83.148 | 14.08% | 4.856% | 7.564% | 3.757% | 5.578%
Hydro & Wind | 10.353 | 10.4486 | 9.764 | 10.064 | 8.97 | 10.047 | 10.154 | 9.581 | 11.068 | 11.12 | 10.985 | 11.815 | 10.276 | 11.746 | 9.497 | 10.859 | 10.591 | 11.252 | -0.5982% | 1.801% | -0.2305% | -2.468% | 6.241%
Geothermal | 1.793 | 1.7226 | 2.081 | 2.254 | 2.231 | 2.265 | 2.2 | 2.23 | 2.232 | 2.832 | 3.67 | 3.697 | 3.806 | 3.714 | 3.668 | 4.595 | 5.129 | 5.131 | 4.785% | 10.13% | 4.598% | 11.62% | 0.03899%
Other | 8.4134 | 4.3698 | 8.989 | 9.257 | 9.689 | 10.019 | 9.76 | 10.077 | 10.628 | 11.133 | 11.333 | 11.449 | 11 | 11.596 | 11.533 | 12.09 | 12.767 | 13.385 | 3.555% | 2.495% | 1.302% | 5.6% | 4.841%
Net Imports | 305.714 | 283.7302 | 274.491 | 265.483 | 278.674 | 257.129 | 254.579 | 255.383 | 272.835 | 298.94 | 306.804 | 303.53 | 302.507 | 301.139 | 323.277 | 318.892 | 329.96 | 324.296 | -3.402% | 3.596% | 0.7759% | 3.471% | -1.717%
Solids | 19.006 | 22.364 | 22.832 | 14.845 | 15.688 | 8.503 | 2.549 | -2.084 | 0.321 | 1.981 | 1.08 | -1.967 | -9.538 | -11.725 | -9.522 | -10.364 | -9.624 | -12.442 | -14.86% | -33.81% | - | -7.14% | 29.28%
Oil | 267.173 | 241.2232 | 230.741 | 228.202 | 232.187 | 215.651 | 218.212 | 223.35 | 236.534 | 258.129 | 266.408 | 264.931 | 271.453 | 272.932 | 290.38 | 287.505 | 294.156 | 292.356 | -4.194% | 4.318% | 1.536% | 2.313% | -0.6119%
Crude oil | 236.363 | 212.3592 | 199.355 | 192.4 | 194.82 | 174.501 | 170.803 | 165.171 | 173.643 | 191.382 | 205.473 | 216.499 | 225.638 | 232.016 | 247.231 | 242.786 | 242.487 | 247.794 | -5.888% | 3.322% | 3.394% | -0.1232% | 2.189%
Oil products | 30.81 | 28.8641 | 31.386 | 35.802 | 37.367 | 41.15 | 47.409 | 58.179 | 62.891 | 66.747 | 60.935 | 48.432 | 45.815 | 40.916 | 43.149 | 44.719 | 51.669 | 44.562 | 5.958% | 8.168% | -6.001% | 15.54% | -13.75%
Natural gas | 19.535 | 20.1429 | 20.918 | 22.436 | 30.799 | 32.975 | 33.818 | 34.117 | 35.98 | 38.83 | 39.316 | 40.566 | 40.592 | 39.932 | 42.419 | 41.751 | 45.428 | 44.382 | 11.04% | 3.58% | 1.209% | 8.807% | -2.303%
Electricity | 0 | 0 | 0 | 0 | 0 | 0 | 0 | 0 | 0 | 0 | 0 | 0 | 0 | 0 | 0 | 0 | 0 | 0 | - | - | - | - | -
Gross Inland Consumption | 430.3794 | 417.5481 | 423.18 | 421.155 | 449.85 | 452.415 | 457.732 | 466.167 | 493.8 | 515.726 | 540.107 | 549.285 | 559.419 | 568.333 | 590.662 | 606.987 | 627.847 | 633.204 | 1.004% | 3.607% | 2.362% | 3.437% | 0.8532%
Solids | 87.894 | 93.673 | 93.877 | 90.891 | 99.933 | 104.173 | 99.466 | 99.717 | 106.779 | 109.41 | 110.101 | 113.983 | 113.347 | 115.48 | 116.913 | 121.323 | 126.605 | 130.237 | 3.457% | 1.113% | 1.96% | 4.354% | 2.869%
Oil | 270.75 | 252.7232 | 247.697 | 243.043 | 248.626 | 235.086 | 240.902 | 243.348 | 262.069 | 275.578 | 289.384 | 288.149 | 296.739 | 293.795 | 308.109 | 309.634 | 316.747 | 313.491 | -2.785% | 4.244% | 1.362% | 2.297% | -1.028%
Natural gas | 29.652 | 31.7246 | 34.078 | 35.861 | 45.411 | 49.238 | 51.389 | 52.283 | 54.464 | 57.996 | 61.921 | 64.563 | 66.068 | 67.044 | 70.806 | 72.583 | 77.253 | 76.56 | 10.67% | 4.691% | 3.228% | 6.434% | -0.8971%
Other (1) | 42.0834 | 39.4273 | 47.528 | 51.36 | 55.88 | 63.918 | 65.975 | 70.819 | 70.488 | 72.742 | 78.701 | 82.59 | 83.265 | 92.014 | 94.834 | 103.447 | 107.242 | 112.916 | 8.718% | 4.249% | 5.62% | 3.669% | 5.291%
Electricity Generation in TWh | 698.9023 | 706.004 | 708.146 | 746.451 | 782.44 | 814.495 | 825.224 | 873.855 | 916.519 | 972.325 | 1037.367 | 1069.942 | 1079.397 | 1094.031 | 1158.428 | 1189.319 | 1214.451 | 1248.803 | 3.108% | 4.956% | 2.772% | 2.113% | 2.829%
Nuclear | 82.591 | 87.82 | 102.43 | 114.291 | 134.264 | 159.578 | 168.304 | 187.758 | 178.659 | 182.869 | 202.272 | 213.46 | 223.259 | 249.256 | 269.126 | 291.254 | 302.2 | 319.056 | 14.08% | 4.856% | 7.564% | 3.758% | 5.578%
Hydro & wind | 120.162 | 121.209 | 113.189 | 116.603 | 103.81 | 116.243 | 117.107 | 110.464 | 127.752 | 128.36 | 126.794 | 136.44 | 118.542 | 135.629 | 109.473 | 125.323 | 122.161 | 129.826 | -0.661% | 1.753% | -0.2331% | -2.523% | 6.275%
Thermal | 496.1493 | 496.975 | 492.527 | 515.557 | 544.366 | 538.674 | 539.813 | 575.633 | 610.108 | 661.096 | 708.301 | 720.042 | 737.596 | 709.146 | 779.829 | 772.742 | 790.09 | 799.921 | 1.658% | 5.628% | 1.757% | 2.245% | 1.244%
Generation Capacity in GWe | 175.295 | 183.405 | 190.034 | 195.908 | 203.098 | 211.044 | 188.038 | 222.469 | 225.496 | 229.948 | 237.919 | 242.533 | 248.768 | 257.664 | 267.09 | 273.918 | 280.643 | 289.284 | 3.782% | 2.426% | 2.858% | 2.455% | 3.079%
Nuclear | 15.689 | 16.255 | 17.342 | 18.442 | 20.726 | 24.686 | 25.845 | 28.045 | 28.865 | 29.445 | 31.645 | 33.404 | 34.584 | 38.541 | 40.531 | 40.531 | 41.887 | 42.712 | 9.489% | 5.092% | 5.074% | 3.346% | 1.97%
Hydro & wind | 39.866 | 41.879 | 43.645 | 44.228 | 45.061 | 45.904 | 47.258 | 48.18 | 49.207 | 49.334 | 49.717 | 51.003 | 51.988 | 52.405 | 54.43 | 56.254 | 56.335 | 56.489 | 2.861% | 1.609% | 2.501% | 0.144% | 0.2734%
Thermal | 119.74 | 125.271 | 129.047 | 133.238 | 137.311 | 140.454 | 114.935 | 146.244 | 147.424 | 151.169 | 156.557 | 158.126 | 162.196 | 166.718 | 172.129 | 177.133 | 182.421 | 190.083 | 3.243% | 2.195% | 2.5% | 2.985% | 4.2%
Average Load Factor in % | 45.5138 | 43.9432 | 42.539 | 43.4956 | 43.9786 | 44.0566 | 50.0982 | 44.84 | 46.3979 | 48.27 | 49.7736 | 50.36 | 49.5316 | 48.4699 | 49.5116 | 49.5648 | 49.3994 | 49.2794 | -0.6487% | 2.47% | -0.08403% | -0.3338% | -0.2429%
Fuel Inputs for Thermal Power Generation | 113.2168 | 111.0348 | 106.959 | 108.4 | 118.551 | 115.682 | 116.247 | 118.959 | 129.45 | 137 | 147.247 | 148.818 | 153.216 | 147.42 | 159.976 | 158.455 | 166.584 | 163.453 | 0.4317% | 4.944% | 1.478% | 5.13% | -1.88%
Solids | 30.843 | 34.4353 | 35.888 | 37.181 | 40.3 | 44.312 | 44.059 | 47.69 | 50.511 | 52.453 | 54.203 | 56.607 | 59.275 | 60.22 | 62.594 | 65.722 | 71.327 | 74.087 | 7.516% | 4.112% | 3.929% | 8.528% | 3.87%
Oil | 61.452 | 56.2051 | 47.487 | 46.772 | 46.609 | 37.314 | 37.254 | 35.31 | 40.949 | 44.06 | 49.231 | 46.751 | 47.703 | 41.622 | 49.236 | 43.173 | 43.219 | 37.856 | -9.496% | 5.7% | -2.592% | 0.1065% | -12.41%
Gas | 17.445 | 18.4566 | 19.687 | 20.235 | 27.215 | 29.447 | 29.598 | 30.418 | 32.175 | 33.855 | 36.543 | 37.997 | 38.706 | 38.108 | 40.714 | 41.034 | 42.85 | 42.041 | 11.04% | 4.413% | 2.345% | 4.426% | -1.888%
Geothermal | 1.793 | 1.7226 | 2.081 | 2.254 | 2.231 | 2.265 | 2.201 | 2.23 | 2.232 | 2.832 | 3.398 | 3.422 | 3.491 | 3.385 | 3.238 | 4.085 | 4.576 | 4.56 | 4.785% | 8.45% | 3.751% | 12.02% | -0.3497%
Other | 1.6838 | 0.2153 | 1.816 | 1.958 | 2.196 | 2.344 | 3.135 | 3.311 | 3.583 | 3.8 | 3.872 | 4.041 | 4.041 | 4.085 | 4.194 | 4.441 | 4.612 | 4.909 | 6.84% | 10.56% | 2.78% | 3.85% | 6.44%
[19 empty] | - | - | - | - | -
Average Thermal Efficiency in % | 37.6877 | 38.4923 | 39.6015 | 40.9021 | 39.4897 | 40.046 | 39.9356 | 41.6147 | 40.5325 | 41.4995 | 41.3685 | 41.6103 | 41.4007 | 41.3687 | 41.9218 | 41.9383 | 40.7872 | 42.0862 | 1.221% | 0.652% | 0.274% | -2.745% | 3.185%
Non-Energy Uses | 32.084 | 29.2175 | 28.853 | 28.777 | 31.809 | 31.907 | 33.249 | 35.108 | 37.712 | 39.691 | 41.498 | 41.405 | 43.147 | 43.006 | 45.402 | 48.622 | 49.223 | 51.19 | -0.1106% | 5.397% | 3.219% | 1.236% | 3.996%
Total Final Energy Demand | 258.3306 | 252.4477 | 254.038 | 257.109 | 270.715 | 273.037 | 275.946 | 282.971 | 298.573 | 309.652 | 320.964 | 329.613 | 332.723 | 336.547 | 347.719 | 357.561 | 366.162 | 369.268 | 1.113% | 3.287% | 2.183% | 2.405% | 0.8483%
Solids | 26.372 | 27.796 | 26.509 | 24.37 | 26.695 | 27.954 | 26.462 | 25.129 | 27.196 | 27.891 | 27.823 | 28.754 | 27.2 | 27.114 | 27.163 | 27.34 | 26.628 | 26.797 | 1.172% | -0.0939% | -0.3496% | -2.604% | 0.6347%
Oil | 157.342 | 151.1122 | 150.55 | 152.042 | 158.797 | 156.608 | 160.136 | 164.22 | 172.733 | 177.89 | 182.681 | 186.552 | 189.947 | 190.934 | 196.109 | 201.954 | 206.986 | 206.647 | -0.09347% | 3.128% | 2.026% | 2.492% | -0.1638%
Gas | 15.132 | 15.9781 | 16.229 | 16.865 | 18.226 | 19.263 | 20.297 | 20.848 | 21.991 | 22.716 | 23.866 | 25.406 | 26.368 | 27.656 | 28.634 | 29.733 | 31.224 | 31.765 | 4.946% | 4.379% | 4.494% | 5.015% | 1.733%
Electricity | 52.634 | 53.2757 | 53.439 | 56.375 | 59.331 | 61.349 | 62.202 | 65.775 | 69.373 | 73.569 | 78.577 | 80.902 | 81.592 | 82.634 | 87.612 | 89.904 | 92.115 | 94.473 | 3.112% | 5.075% | 2.73% | 2.459% | 2.56%
Heat | 0.102 | 0.10665 | 0.108 | 0.121 | 0.13 | 0.138 | 0.141 | 0.152 | 0.154 | 0.172 | 0.475 | 0.51 | 0.572 | 0.613 | 0.778 | 0.888 | 0.956 | 1.013 | 6.232% | 28.05% | 13.33% | 7.658% | 5.962%
Other | 6.7486 | 4.1791 | 7.203 | 7.336 | 7.536 | 7.725 | 6.708 | 6.847 | 7.126 | 7.414 | 7.542 | 7.489 | 7.044 | 7.596 | 7.423 | 7.742 | 8.253 | 8.573 | 2.739% | -0.4783% | 0.5248% | 6.6% | 3.877%
CO2 Emissions in Mt of CO2 | 1034.2791 | 1020.675 | 1005.3433 | 1004.4138 | 1066.3219 | 1061.1871 | 1064.8158 | 1084.7499 | 1157.8939 | 1200.9389 | 1249.7101 | 1275.777 | 1297.2087 | 1288.1322 | 1347.8777 | 1364.6958 | 1409.5982 | 1404.2241 | 0.515% | 3.325% | 1.776% | 3.29% | -0.3812%
Indicators
Population (Million) | 134.639 | 135.73 | 136.817 | 137.879 | 138.857 | 139.81 | 140.785 | 141.658 | 142.459 | 143.264 | 143.968 | 144.681 | 145.329 | 145.891 | 146.417 | 147.298 | 147.889 | 148.459 | 0.7566% | 0.5879% | 0.4584% | 0.4012% | 0.3854%
GDP (index 1985=100) | 84.8117 | 87.5619 | 89.9192 | 91.9007 | 95.8117 | 100 | 102.8162 | 107.059 | 113.3445 | 118.6926 | 124.2052 | 128.2742 | 129.772 | 130.6931 | 132.1651 | 134.4664 | 139.692 | 141.1564 | 3.35% | 4.431% | 1.6% | 3.886% | 1.048%
Gross Inl Cons./GDP (toe/1990 MEUR) | 242.4891 | 227.8704 | 224.8895 | 218.9876 | 224.36 | 216.1889 | 212.7386 | 208.0725 | 208.1839 | 207.6309 | 207.7957 | 204.6233 | 205.993 | 207.8005 | 213.5595 | 215.706 | 214.7726 | 214.3579 | -2.27% | -0.7888% | 0.75% | -0.4327% | -0.1931%
Gross Inl Cons./Capita (toe/inhabitant) | 3.1965 | 3.0763 | 3.093 | 3.0545 | 3.2397 | 3.2359 | 3.2513 | 3.2908 | 3.4663 | 3.5998 | 3.7516 | 3.7965 | 3.8493 | 3.8956 | 4.0341 | 4.1208 | 4.2454 | 4.2652 | 0.2452% | 3.001% | 1.895% | 3.023% | 0.466%
Electricity Generated/Capita (kWh/inhabitant) | 5190.935 | 5201.5325 | 5175.8626 | 5413.8121 | 5634.8618 | 5825.7278 | 5861.5904 | 6168.7656 | 6433.5633 | 6786.9458 | 7205.5387 | 7395.1797 | 7427.265 | 7498.9616 | 7911.8408 | 8074.2373 | 8211.9089 | 8411.7703 | 2.334% | 4.343% | 2.303% | 1.705% | 2.434%
CO2 Emissions/Capita (t of CO2/inhabitant) | 7.6819 | 7.5199 | 7.3481 | 7.2847 | 7.6793 | 7.5902 | 7.5634 | 7.6575 | 8.1279 | 8.3827 | 8.6805 | 8.8179 | 8.926 | 8.8294 | 9.2057 | 9.2649 | 9.5315 | 9.4587 | -0.2398% | 2.721% | 1.312% | 2.878% | -0.7637%
Import Dependency % | 68.9481 | 66.0498 | 63.5675 | 61.8586 | 60.8525 | 55.8425 | 54.8487 | 54.1073 | 54.6484 | 57.3307 | 56.1708 | 54.6095 | 53.4501 | 52.2956 | 54.0121 | 51.9157 | 52.1051 | 50.7198 | -4.129% | 0.1173% | -1.563% | 0.365% | -2.659%
(1) Includes nuclear, hydro and wind, net imports of electricity, and other energy sources.

## indicator
OECD PACIFIC : Main Indicators
| 1980 | 1981 | 1982 | 1983 | 1984 | 1985 | 1986 | 1987 | 1988 | 1989 | 1990 | 1991 | 1992 | 1993 | 1994 | 1995 | 1996 | 1997 | 85/80 | 90/85 | 95/90 | 96/95 | 9796
Annual % Change
Gross Inland Consumption (Mtoe) | 430.3794 | 417.5481 | 423.18 | 421.155 | 449.85 | 452.415 | 457.732 | 466.167 | 493.8 | 515.726 | 540.107 | 549.285 | 559.419 | 568.333 | 590.662 | 606.987 | 627.847 | 633.204 | 1.004% | 3.607% | 2.362% | 3.437% | 0.8532%
Public Thermal Power Generation | 95.4831 | 96.6779 | 94.92 | 95.773 | 105.089 | 101.876 | 100.859 | 102.602 | 111.806 | 117.167 | 125.628 | 126.417 | 130.22 | 124.206 | 135.941 | 132.39 | 139.062 | 134.449 | 1.305% | 4.28% | 1.054% | 5.04% | -3.317%
Autoprod. Thermal Power Generation | 15.9406 | 12.6344 | 9.958 | 10.373 | 11.231 | 11.541 | 13.187 | 14.127 | 15.412 | 17.001 | 18.221 | 18.979 | 19.507 | 19.831 | 20.798 | 21.986 | 22.953 | 24.449 | -6.255% | 9.563% | 3.828% | 4.398% | 6.518%
Energy Branch | 21.182 | 20.8989 | 23.283 | 22.655 | 22.689 | 23.338 | 22.512 | 23.261 | 24.302 | 25.011 | 26.207 | 26.853 | 26.933 | 27.707 | 28.762 | 29.335 | 30.194 | 30.861 | 1.958% | 2.346% | 2.281% | 2.928% | 2.209%
Final Energy Consumption | 258.3296 | 252.4477 | 254.039 | 257.108 | 270.716 | 273.04 | 275.947 | 282.973 | 298.574 | 309.653 | 320.966 | 329.614 | 332.72 | 336.543 | 347.717 | 357.549 | 366.147 | 369.257 | 1.114% | 3.287% | 2.182% | 2.405% | 0.8494%
Industry | 111.7589 | 104.9791 | 105.649 | 103.512 | 109.284 | 110.376 | 107.598 | 109.173 | 113.901 | 118.229 | 120.213 | 121.84 | 117.89 | 119.805 | 122.603 | 124.248 | 125.904 | 126.804 | -0.2487% | 1.722% | 0.6625% | 1.333% | 0.7148%
Transport | 75.679 | 74.8814 | 74.325 | 75.848 | 78.579 | 80.058 | 82.861 | 85.849 | 90.424 | 96.295 | 100.497 | 102.995 | 106.562 | 107.624 | 112.298 | 116.334 | 120.537 | 123.279 | 1.131% | 4.653% | 2.97% | 3.613% | 2.275%
Tertiary-Domestic | 70.8916 | 72.5872 | 74.065 | 77.748 | 82.853 | 82.606 | 85.488 | 87.951 | 94.249 | 95.129 | 100.256 | 104.779 | 108.268 | 109.114 | 112.816 | 116.967 | 119.706 | 119.174 | 3.106% | 3.949% | 3.131% | 2.342% | -0.4444%
-
Energy Intensity (toe/1990 MEUR) | 242.4891 | 227.8704 | 224.8895 | 218.9876 | 224.36 | 216.1889 | 212.7386 | 208.0725 | 208.1839 | 207.6309 | 207.7957 | 204.6233 | 205.993 | 207.8005 | 213.5595 | 215.706 | 214.7726 | 214.3579 | -2.27% | -0.7888% | 0.75% | -0.4327% | -0.1931%
Public Thermal Power Generation | 53.7982 | 52.7605 | 50.4431 | 49.799 | 52.4125 | 48.682 | 46.8759 | 45.7962 | 47.1369 | 47.1713 | 48.3329 | 47.0937 | 47.9505 | 45.4136 | 49.1508 | 47.0477 | 47.57 | 45.5149 | -1.979% | -0.1438% | -0.5376% | 1.11% | -4.32%
Autoprod. Thermal Power Generation | 8.9815 | 6.895 | 5.292 | 5.3936 | 5.6014 | 5.5149 | 6.1289 | 6.3056 | 6.4976 | 6.8446 | 7.0102 | 7.0702 | 7.183 | 7.2508 | 7.5197 | 7.8132 | 7.8517 | 8.2767 | -9.293% | 4.915% | 2.193% | 0.4929% | 5.413%
Industry | 62.9684 | 57.2907 | 56.1448 | 53.8231 | 54.5048 | 52.7438 | 50.008 | 48.7291 | 48.0202 | 47.5989 | 46.2496 | 45.3886 | 43.4103 | 43.8045 | 44.3283 | 44.1542 | 43.069 | 42.9268 | -3.482% | -2.594% | -0.923% | -2.458% | -0.3301%
Transport | 42.6399 | 40.8654 | 39.4983 | 39.4386 | 39.1908 | 38.2561 | 38.511 | 38.3185 | 38.1224 | 38.7683 | 38.6643 | 38.3684 | 39.239 | 39.3507 | 40.6024 | 41.3418 | 41.233 | 41.7335 | -2.146% | 0.2125% | 1.348% | -0.2631% | 1.214%
Tertiary-Domestic | 39.9425 | 39.6133 | 39.3602 | 40.4266 | 41.3224 | 39.4737 | 39.732 | 39.2567 | 39.735 | 38.2989 | 38.5715 | 39.033 | 39.8672 | 39.8955 | 40.7897 | 41.5668 | 40.9488 | 40.3438 | -0.2359% | -0.4613% | 1.507% | -1.487% | -1.477%
Energy per Capita (Kgoe/inhabitant) | 3196.5433 | 3076.3142 | 3093.0367 | 3054.5261 | 3239.6638 | 3235.9273 | 3251.2839 | 3290.7919 | 3466.2605 | 3599.8297 | 3751.5767 | 3796.5248 | 3849.3281 | 3895.6001 | 4034.1081 | 4120.8095 | 4245.3935 | 4265.1776 | 0.2452% | 3.001% | 1.895% | 3.023% | 0.466%
Industry | 830.0637 | 773.4404 | 772.1921 | 750.7452 | 787.0255 | 789.4714 | 764.2718 | 770.6801 | 799.5353 | 825.2527 | 834.9981 | 842.1285 | 811.1939 | 821.1953 | 837.355 | 843.5145 | 851.3412 | 854.1348 | -0.9978% | 1.128% | 0.2032% | 0.9279% | 0.3281%
Transport | 562.0883 | 551.694 | 543.2439 | 550.1055 | 565.8987 | 572.62 | 588.5641 | 606.03 | 634.737 | 672.1507 | 698.051 | 711.8765 | 733.2466 | 737.7014 | 766.9738 | 789.7867 | 815.0505 | 830.3909 | 0.372% | 4.041% | 2.5% | 3.199% | 1.882%
Tertiary-Domestic | 526.5313 | 534.7911 | 541.3435 | 563.8857 | 596.6786 | 590.8447 | 607.2238 | 620.8686 | 661.5868 | 664.0119 | 696.377 | 724.207 | 744.9855 | 747.9145 | 770.5116 | 794.0841 | 809.4314 | 802.7402 | 2.332% | 3.341% | 2.661% | 1.933% | -0.8267%
Electricity Share (%)
Final Energy Consumption | 20.37% | 21.1% | 21.04% | 21.93% | 21.92% | 22.47% | 22.54% | 23.24% | 23.23% | 23.76% | 24.48% | 24.54% | 24.52% | 24.55% | 25.2% | 25.14% | 25.16% | 25.58% | 1.976% | 1.73% | 0.536% | 0.0533% | 1.696%
Industry | 28.32% | 29.69% | 25.95% | 27.52% | 27.7% | 28.18% | 28.77% | 29.74% | 30.29% | 30.87% | 32.01% | 32.11% | 32.82% | 32.14% | 32.7% | 32.8% | 33.09% | 33.59% | -0.09514% | 2.583% | 0.4871% | 0.8688% | 1.528%
Transport | 1.837% | 1.886% | 1.931% | 1.937% | 1.858% | 1.881% | 1.856% | 1.847% | 1.865% | 1.853% | 1.865% | 1.875% | 1.833% | 1.83% | 1.785% | 1.742% | 1.681% | 1.667% | 0.4792% | -0.175% | -1.348% | -3.535% | -0.8247%
Tertiary-Domestic | 27.65% | 28.51% | 33.2% | 33.99% | 33.31% | 34.79% | 34.75% | 36.07% | 35.21% | 37.1% | 38.12% | 38.03% | 37.82% | 38.64% | 40.34% | 40.29% | 40.46% | 41.81% | 4.704% | 1.846% | 1.112% | 0.4284% | 3.329%
Total Renewable Consumption (Mtoe) | 20.5594 | 16.5409 | 20.834 | 21.575 | 20.89 | 22.331 | 22.114 | 21.888 | 23.928 | 25.085 | 25.988 | 26.961 | 25.082 | 27.056 | 24.698 | 27.544 | 28.487 | 29.768 | 1.667% | 3.08% | 1.17% | 3.424% | 4.497%
Hydro | 10.334 | 10.424 | 9.734 | 10.027 | 8.927 | 9.997 | 10.071 | 9.5 | 10.987 | 11.039 | 10.904 | 11.734 | 10.193 | 11.663 | 9.414 | 10.772 | 10.5 | 11.16 | -0.6609% | 1.752% | -0.2433% | -2.525% | 6.286%
Biomass | 8.4134 | 4.3698 | 8.989 | 9.257 | 9.689 | 10.019 | 9.76 | 10.077 | 10.628 | 11.133 | 11.333 | 11.449 | 11 | 11.596 | 11.533 | 12.09 | 12.767 | 13.385 | 3.555% | 2.495% | 1.302% | 5.6% | 4.841%
Other | 1.812 | 1.7472 | 2.111 | 2.291 | 2.274 | 2.315 | 2.283 | 2.311 | 2.313 | 2.913 | 3.751 | 3.778 | 3.889 | 3.797 | 3.751 | 4.682 | 5.22 | 5.223 | 5.022% | 10.13% | 4.534% | 11.49% | 0.05747%
Renewable intensity (toe/1990MEUR) | 11.5838 | 9.0269 | 11.0718 | 11.2183 | 10.4188 | 10.671 | 10.2779 | 9.7697 | 10.0879 | 10.0992 | 9.9984 | 10.0437 | 9.2359 | 9.8925 | 8.9298 | 9.7884 | 9.7448 | 10.0773 | -1.628% | -1.294% | -0.4237% | -0.4453% | 3.413%
Renewable per capita (Kgoe/inhabitant) | 152.7002 | 121.8663 | 152.2764 | 156.4778 | 150.4425 | 159.7239 | 157.0764 | 154.513 | 167.9641 | 175.0963 | 180.5123 | 186.3479 | 172.5877 | 185.4535 | 168.6826 | 186.9951 | 192.6242 | 200.5133 | 0.9035% | 2.477% | 0.7082% | 3.01% | 4.096%
CO2 Emissions (Mt of CO2) | 1034.2791 | 1020.675 | 1005.3433 | 1004.4138 | 1066.3219 | 1061.1871 | 1064.8158 | 1084.7499 | 1157.8939 | 1200.9389 | 1249.7101 | 1275.777 | 1297.2087 | 1288.1322 | 1347.8777 | 1364.6958 | 1409.5982 | 1404.2241 | 0.515% | 3.325% | 1.776% | 3.29% | -0.3812%
Public Thermal Power Generation | 264.9529 | 268.6077 | 261.0457 | 262.9893 | 272.6171 | 258.8239 | 255.2408 | 260.8731 | 286.2501 | 298.6781 | 317.6512 | 317.366 | 328.966 | 312.6167 | 342.9865 | 333.2182 | 352.7655 | 344.5839 | -0.467% | 4.181% | 0.9615% | 5.866% | -2.319%
Autoprod. Thermal Power Generation | 46.4016 | 40.8228 | 27.2367 | 28.2871 | 30.4926 | 31.4094 | 34.1787 | 37.0079 | 40.4186 | 45.2478 | 49.2109 | 51.3948 | 53.2252 | 54.3032 | 57.0786 | 60.3876 | 63.3755 | 67.1944 | -7.508% | 9.396% | 4.178% | 4.948% | 6.026%
Energy Branch | 54.7969 | 51.9739 | 60.8852 | 57.8393 | 57.1461 | 58.5116 | 55.286 | 56.2031 | 59.0999 | 60.31 | 62.1236 | 63.2525 | 62.8077 | 64.541 | 66.182 | 67.3231 | 69.1069 | 70.5836 | 1.32% | 1.205% | 1.621% | 2.65% | 2.137%
Industry | 251.1748 | 238.5563 | 243.7703 | 231.9424 | 245.4696 | 246.4904 | 240.5578 | 239.1242 | 248.5449 | 255.2563 | 253.8649 | 257.5384 | 246.5675 | 251.8366 | 254.7275 | 256.5481 | 255.9709 | 255.0413 | -0.3758% | 0.5913% | 0.2105% | -0.225% | -0.3632%
Transport | 227.9857 | 225.4658 | 223.68 | 228.2427 | 236.6888 | 241.0531 | 249.558 | 258.5964 | 272.3338 | 290.0685 | 302.6863 | 310.1305 | 321.0054 | 324.2043 | 338.433 | 350.7476 | 363.6466 | 371.9707 | 1.121% | 4.659% | 2.991% | 3.678% | 2.289%
Tertiary-Domestic | 145.5064 | 149.255 | 139.6628 | 144.6863 | 156.0123 | 151.4693 | 156.4496 | 157.5162 | 171.4893 | 167.4258 | 173.5236 | 181.8179 | 188.6343 | 186.0923 | 187.5038 | 194.7636 | 198.8277 | 192.4169 | 0.8065% | 2.756% | 2.336% | 2.087% | -3.224%
Carbon Intensity (tn of CO2/toe) | 2.4032 | 2.4444 | 2.3757 | 2.3849 | 2.3704 | 2.3456 | 2.3263 | 2.327 | 2.3449 | 2.3286 | 2.3138 | 2.3226 | 2.3188 | 2.2665 | 2.282 | 2.2483 | 2.2451 | 2.2176 | -0.4838% | -0.2725% | -0.5728% | -0.1415% | -1.224%
Public Power Generation | 2.0638 | 2.0514 | 1.9704 | 1.9233 | 1.8149 | 1.6721 | 1.6367 | 1.6086 | 1.6794 | 1.682 | 1.658 | 1.6192 | 1.6365 | 1.5398 | 1.5752 | 1.5012 | 1.5217 | 1.4831 | -4.122% | -0.1693% | -1.968% | 1.37% | -2.536%
Public Thermal Power Generation | 2.7749 | 2.7784 | 2.7502 | 2.746 | 2.5942 | 2.5406 | 2.5307 | 2.5426 | 2.5602 | 2.5492 | 2.5285 | 2.5105 | 2.5262 | 2.5169 | 2.5231 | 2.5169 | 2.5367 | 2.5629 | -1.749% | -0.09521% | -0.09162% | 0.7869% | 1.032%
Autoprod. Power Generation | 2.7794 | 3.0447 | 2.4974 | 2.4645 | 2.4878 | 2.5168 | 2.4012 | 2.4328 | 2.4425 | 2.4971 | 2.5524 | 2.5471 | 2.5874 | 2.5837 | 2.6206 | 2.6071 | 2.6378 | 2.6422 | -1.966% | 0.2817% | 0.4245% | 1.178% | 0.1681%
Autoprod. Thermal Power Generation | 2.9109 | 3.2311 | 2.7352 | 2.727 | 2.715 | 2.7215 | 2.5918 | 2.6197 | 2.6225 | 2.6615 | 2.7008 | 2.708 | 2.7285 | 2.7383 | 2.7444 | 2.7466 | 2.7611 | 2.7483 | -1.336% | -0.1531% | 0.3373% | 0.5265% | -0.4618%
Energy Branch | 0 | 0 | 2.9059 | 2.9024 | 2.9004 | 2.88 | 2.8596 | 2.8363 | 2.8392 | 2.8178 | 2.788 | 2.7395 | 2.7678 | 2.7404 | 2.7577 | 2.6538 | 2.6348 | 2.6291 | - | -0.6469% | -0.9817% | -0.7168% | -0.2159%
Industry | 2.587 | 2.4869 | 2.615 | 2.553 | 2.5187 | 2.5071 | 2.4558 | 2.4162 | 2.4319 | 2.4113 | 2.3705 | 2.3555 | 2.332 | 2.3294 | 2.301 | 2.295 | 2.2888 | 2.2871 | -0.6248% | -1.115% | -0.6455% | -0.2706% | -0.0707%
Transport | 2.2475 | 2.2724 | 2.3074 | 2.2407 | 2.2462 | 2.2332 | 2.2357 | 2.1903 | 2.1821 | 2.159 | 2.1118 | 2.1137 | 2.0915 | 2.1021 | 2.0777 | 2.0648 | 2.0331 | 2.0113 | -0.1274% | -1.112% | -0.449% | -1.537% | -1.07%
Tertiary-Domestic | 3.0125 | 3.011 | 3.0095 | 3.0092 | 3.0121 | 3.011 | 3.0118 | 3.0122 | 3.0117 | 3.0123 | 3.0119 | 3.0111 | 3.0124 | 3.0124 | 3.0137 | 3.015 | 3.0169 | 3.0173 | -0.01033% | 0.006061% | 0.02066% | 0.06244% | 0.01391%
CO2 per Capita (kg of CO2/inhabitant) | 7681.8688 | 7519.8923 | 7348.0879 | 7284.7482 | 7679.2807 | 7590.2087 | 7563.4183 | 7657.5264 | 8127.9096 | 8382.6981 | 8680.4711 | 8817.8612 | 8926.014 | 8829.4153 | 9205.746 | 9264.8628 | 9531.4606 | 9458.6663 | -0.2398% | 2.721% | 1.312% | 2.878% | -0.7637%
Industry | 1865.5426 | 1757.5795 | 1781.7254 | 1682.2171 | 1767.7872 | 1763.0383 | 1708.6893 | 1688.0388 | 1744.6765 | 1781.7196 | 1763.3428 | 1780.0429 | 1696.6162 | 1726.1966 | 1739.7398 | 1741.6943 | 1730.831 | 1717.9239 | -1.124% | 0.003455% | -0.2468% | -0.6237% | -0.7457%
Transport | 1693.311 | 1661.1343 | 1634.8848 | 1655.3842 | 1704.5505 | 1724.1478 | 1772.6178 | 1825.4979 | 1911.6647 | 2024.7131 | 2102.4551 | 2143.5467 | 2208.8183 | 2222.2367 | 2311.4322 | 2381.2112 | 2458.916 | 2505.5449 | 0.3616% | 4.047% | 2.521% | 3.263% | 1.896%
Tertiary-Domestic | 1080.7153 | 1099.646 | 1020.7997 | 1049.3717 | 1123.5467 | 1083.3937 | 1111.2659 | 1111.9473 | 1203.7801 | 1168.6524 | 1205.2932 | 1256.6811 | 1297.9812 | 1275.5572 | 1280.6148 | 1322.2423 | 1344.4384 | 1296.0945 | 0.04952% | 2.155% | 1.869% | 1.679% | -3.596%
CO2 per unit of GDP (tn of CO2/1990 MEUR) | 582.7448 | 557.0176 | 534.2671 | 522.2642 | 531.8218 | 507.0939 | 494.8911 | 484.1756 | 488.163 | 483.497 | 480.8017 | 475.2608 | 477.6669 | 470.9818 | 487.338 | 484.9742 | 482.1923 | 475.3704 | -2.743% | -1.059% | 0.173% | -0.5736% | -1.415%
Public Thermal Power Generation | 149.2827 | 146.5885 | 138.7269 | 136.7463 | 135.9662 | 123.6804 | 118.6274 | 116.4401 | 120.6818 | 120.2476 | 122.2101 | 118.2273 | 121.1341 | 114.3025 | 124.01 | 118.4163 | 120.6733 | 116.6516 | -3.693% | -0.2389% | -0.6287% | 1.906% | -3.333%
Autoprod. Thermal Power Generation | 26.1441 | 22.2784 | 14.4743 | 14.7084 | 15.208 | 15.0092 | 15.8851 | 16.5184 | 17.0403 | 18.2167 | 18.9329 | 19.1459 | 19.5989 | 19.855 | 20.6373 | 21.46 | 21.6794 | 22.7472 | -10.51% | 4.754% | 2.537% | 1.022% | 4.926%
Energy Branch | 0 | 0 | 0.19921 | 0.20072 | 0.21553 | 0.20368 | 0.20068 | 0.19496 | 0.18793 | 0.19058 | 0.21453 | 0.2235 | 0.24664 | 0.26151 | 0.30312 | 0.28482 | 0.28121 | 0.28036 | - | 1.043% | 5.832% | -1.266% | -0.3016%
Industry | 30.8742 | 28.3639 | 32.3561 | 30.0747 | 28.5013 | 27.9601 | 25.6951 | 25.0861 | 24.9163 | 24.2808 | 23.9009 | 23.5632 | 23.1275 | 23.5982 | 23.9287 | 23.9247 | 23.6399 | 23.8946 | -1.963% | -3.089% | 0.01995% | -1.19% | 1.077%
Transport | 141.5196 | 130.1884 | 129.5463 | 120.6029 | 122.4265 | 117.7867 | 111.8033 | 106.7325 | 104.7854 | 102.766 | 97.6696 | 95.9399 | 90.7928 | 92.0794 | 92.0991 | 91.1699 | 87.562 | 86.3388 | -3.605% | -3.676% | -1.368% | -3.957% | -1.397%
Tertiary-Domestic | 128.4542 | 123.0444 | 118.8697 | 118.6792 | 118.0471 | 115.1885 | 115.9863 | 115.4239 | 114.8148 | 116.7813 | 116.4527 | 115.5318 | 118.2028 | 118.5393 | 122.3637 | 124.6458 | 124.3955 | 125.9228 | -2.156% | 0.2185% | 1.369% | -0.2008% | 1.228%