## Summary
WORLD : Summary Energy balance
Mtoe | 1980 | 1981 | 1982 | 1983 | 1984 | 1985 | 1986 | 1987 | 1988 | 1989 | 1990 | 1991 | 1992 | 1993 | 1994 | 1995 | 1996 | 1997(3) | 85/80 | 90/85 | 95/90 | 96/95 | 97/96
Annual % Change
Primary Production | 7351.717 | 7245.8467 | 7216.045 | 7241.2268 | 7591.4951 | 7767.8109 | 8042.2672 | 8236.975 | 8520.1248 | 8697.5041 | 8775.6019 | 8785.4568 | 8822.3119 | 8849.6017 | 9004.2048 | 9213.2211 | 9466.682 | 9646.1254 | 1.107% | 2.47% | 0.978% | 2.751% | 1.896%
Solids | 1806.2487 | 1807.0977 | 1865.6104 | 1856.281 | 1931.5597 | 2023.6505 | 2071.0192 | 2122.0772 | 2165.5976 | 2206.2374 | 2189.77 | 2132.619 | 2129.7822 | 2081.4837 | 2141.9816 | 2210.3793 | 2249.5226 | 2271.2115 | 2.299% | 1.59% | 0.1875% | 1.771% | 0.9642%
Oil | 3160.7689 | 2982.674 | 2852.7702 | 2825.7507 | 2904.9343 | 2862.219 | 3000.0523 | 3014.6819 | 3134.1194 | 3187.7213 | 3218.7097 | 3204.5945 | 3233.0869 | 3230.8815 | 3281.5427 | 3343.7284 | 3416.3696 | 3556.2996 | -1.965% | 2.375% | 0.765% | 2.172% | 4.096%
Natural gas | 1243.3764 | 1266.8928 | 1269.4876 | 1276.4205 | 1382.9534 | 1432.1135 | 1476.6536 | 1546.4283 | 1613.289 | 1671.9624 | 1707.3536 | 1739.5405 | 1726.0226 | 1768.0453 | 1778.4849 | 1808.5205 | 1899.2263 | 1902.8592 | 2.867% | 3.578% | 1.158% | 5.015% | 0.1913%
Nuclear | 187.1208 | 220.2172 | 237.9411 | 269.969 | 326.4576 | 386.9525 | 414.2629 | 449.7281 | 488.794 | 499.7812 | 518.7048 | 541.7421 | 543.9512 | 562.2051 | 575.6488 | 598.4949 | 617.7454 | 613.4764 | 15.64% | 6.036% | 2.903% | 3.216% | -0.6911%
Hydro & Wind | 149.6342 | 152.4164 | 156.1352 | 163.1792 | 168.3202 | 171.3276 | 174.3078 | 175.1656 | 180.9634 | 180.5118 | 186.2656 | 192.6422 | 192.2489 | 203.6659 | 205.0311 | 215.5319 | 218.9634 | 219.4987 | 2.745% | 1.686% | 2.962% | 1.592% | 0.2445%
Geothermal | 11.8672 | 13.5025 | 13.9761 | 15.6826 | 17.8 | 20.1122 | 22.4982 | 24.4013 | 24.6463 | 29.6052 | 31.9872 | 32.8801 | 34.2183 | 34.8039 | 35.3115 | 34.2898 | 36.3603 | 35.9542 | 11.13% | 9.724% | 1.4% | 6.038% | -1.117%
Other renewable energy sources | 792.7008 | 803.0461 | 820.1245 | 833.9437 | 859.4698 | 871.4355 | 883.4731 | 904.4926 | 912.7151 | 921.6847 | 922.8111 | 941.4385 | 963.0019 | 968.5164 | 986.2041 | 1002.2763 | 1028.4943 | 1046.8258 | 1.912% | 1.152% | 1.666% | 2.616% | 1.782%
Net Imports(1) | -11.4042 | -16.8522 | 94.415 | 5.1712 | 18.7565 | 20.4364 | 4.6827 | 57.3717 | -3.0639 | -2.7787 | -13.4163 | 9.7116 | 47.4139 | 45.8485 | -11.0552 | -61.8989 | -15.9592 | -53.0204 | - | - | 35.77% | -74.22% | 232.2%
Solids | 2.2761 | -4.3829 | 2.7922 | -15.553 | 13.233 | 2.8554 | 3.5087 | 8.1006 | -2.1268 | -5.0002 | -1.1134 | 4.6333 | 1.9518 | 4.1389 | 2.5322 | -11.7981 | -8.2897 | 1.54 | 4.639% | - | 60.34% | -29.74% | -
Oil | -11.3261 | -6.2731 | 96.068 | 28.208 | 13.9016 | 22.4081 | 5.7033 | 56.0579 | 6.4138 | 7.9295 | -8.8376 | 9.9735 | 46.5366 | 45.4793 | -9.9804 | -44.2256 | -4.9125 | -46.7015 | - | - | 38% | -88.89% | 850.7%
Crude oil | 22.0996 | 33.7018 | 141.9223 | 77.8565 | 67.0708 | 71.3769 | 65.2101 | 114.6534 | 86.2903 | 91.3862 | 51.388 | 49.203 | 84.0009 | 76.842 | 49.7715 | 24.703 | 59.4817 | na | 26.43% | -6.36% | -13.63% | 140.8% | na
Oil products | -33.4258 | -39.975 | -45.8543 | -49.6485 | -53.1693 | -48.9688 | -59.5067 | -58.5955 | -79.8765 | -83.4566 | -60.2256 | -39.2295 | -37.4644 | -31.3627 | -59.7519 | -68.9286 | -64.3942 | na | 7.936% | 4.225% | 2.736% | -6.578% | na
Natural gas | -2.3597 | -5.8735 | -3.705 | -6.4528 | -7.7027 | -4.5205 | -4.3711 | -6.6015 | -7.3542 | -5.5416 | -3.6585 | -5.116 | -1.837 | -3.143 | -3.6572 | -5.6019 | -2.9077 | -8.6393 | 13.89% | -4.143% | 8.895% | -48.09% | 197.1%
Electricity | 0.0054599 | -0.32264 | -0.74016 | -1.031 | -0.67531 | -0.30656 | -0.15823 | -0.18527 | 0.0033386 | -0.16637 | 0.19319 | 0.22082 | 0.76257 | -0.6266 | 0.050127 | -0.27328 | 0.15071 | 0.78036 | - | - | - | - | 417.8%
Gross Inland Consumption | 7164.2007 | 7100.7895 | 7096.8953 | 7196.9695 | 7490.6457 | 7700.3315 | 7870.3683 | 8164.266 | 8430.0799 | 8579.0873 | 8568.4515 | 8686.1699 | 8714.3867 | 8797.9107 | 8846.3708 | 9051.0563 | 9341.0038 | 9447.4235 | 1.454% | 2.159% | 1.102% | 3.203% | 1.139%
Solids | 1788.7774 | 1806.082 | 1824.9292 | 1870.2305 | 1947.0293 | 2026.8318 | 2049.6569 | 2131.2134 | 2191.1614 | 2204.0257 | 2161.9505 | 2131.0228 | 2107.3178 | 2133.3422 | 2152.3659 | 2203.43 | 2259.0286 | 2269.9566 | 2.53% | 1.299% | 0.3808% | 2.523% | 0.4837%
Oil | 2994.6473 | 2860.6992 | 2797.1159 | 2772.1404 | 2804.5755 | 2797.6379 | 2875.7641 | 2951.151 | 3040.3676 | 3089.6245 | 3071.5375 | 3099.346 | 3145.8319 | 3139.0757 | 3144.3622 | 3199.3659 | 3289.1965 | 3372.5374 | -1.352% | 1.886% | 0.8188% | 2.808% | 2.534%
Natural gas | 1239.4287 | 1245.1915 | 1247.4252 | 1272.8641 | 1367.6968 | 1426.3943 | 1450.6085 | 1528.3768 | 1591.5167 | 1654.2971 | 1675.3516 | 1747.283 | 1727.4789 | 1756.8164 | 1747.491 | 1797.361 | 1891.3382 | 1888.8129 | 2.85% | 3.27% | 1.416% | 5.229% | -0.1335%
Other (2) | 1141.3473 | 1188.8168 | 1227.4251 | 1281.7345 | 1371.344 | 1449.4675 | 1494.3387 | 1553.5248 | 1607.0342 | 1631.1401 | 1659.6118 | 1708.5182 | 1733.7581 | 1768.6764 | 1802.1516 | 1850.8995 | 1901.4405 | 1916.1167 | 4.896% | 2.745% | 2.206% | 2.731% | 0.7718%
Electricity Generation in Twh | 8307.6733 | 8448.8245 | 8545.4287 | 8919.0733 | 9451.259 | 9814.5756 | 10106.1016 | 10569.3939 | 11034.1973 | 11579.2203 | 11830.2831 | 12112.811 | 12205.2089 | 12504.5801 | 12800.9637 | 13244.3719 | 13665.8751 | na | 3.39% | 3.807% | 2.284% | 3.183% | na
Nuclear | 713.3446 | 842.2131 | 909.9543 | 1035.0609 | 1255.2159 | 1491.9935 | 1601.219 | 1737.6804 | 1891.1263 | 1938.9588 | 2012.6724 | 2106.3915 | 2123.3942 | 2191.073 | 2241.3305 | 2332.4512 | 2418.0068 | na | 15.9% | 6.17% | 2.993% | 3.668% | na
Hydro & wind | 1747.4991 | 1775.871 | 1816.5533 | 1906.4985 | 1973.1034 | 2004.3231 | 2036.6479 | 2045.7972 | 2113.4933 | 2109.4318 | 2177.1641 | 2252.5022 | 2249.4377 | 2379.4177 | 2393.9719 | 2518.8244 | 2558.5813 | na | 2.78% | 1.668% | 2.958% | 1.578% | na
Thermal | 5846.8296 | 5830.7404 | 5818.9211 | 5977.5139 | 6222.9397 | 6318.2589 | 6468.2348 | 6785.9163 | 7029.5777 | 7530.8297 | 7640.4466 | 7753.9173 | 7832.3769 | 7934.0894 | 8165.6614 | 8393.0963 | 8689.287 | na | 1.563% | 3.873% | 1.897% | 3.529% | na
Generation Capacity in GWe | 1972.56 | 2070.58 | 2155.486 | 2212.199 | 2307.001 | 2426.4 | 2355.796 | 2454.649 | 2516.87 | 2670.094 | 2757.027 | 2798.112 | 2856.747 | 2935.521 | 3010.728 | 3068.691 | 3134.106 | na | 4.228% | 2.588% | 2.165% | 2.132% | na
Nuclear | 141.749 | 162.47 | 171.452 | 191.445 | 218.722 | 252.576 | 273.22 | 296.071 | 306.803 | 319.432 | 329.557 | 331.178 | 332.404 | 341.081 | 346.295 | 348.927 | 354.307 | na | 12.25% | 5.465% | 1.149% | 1.542% | na
Hydro & wind | 465.565 | 477.904 | 498.041 | 510.599 | 531.412 | 563.789 | 483.962 | 505.307 | 529.154 | 633.878 | 646.706 | 660.219 | 675.214 | 692.387 | 707.204 | 720.232 | 733.418 | na | 3.903% | 2.782% | 2.177% | 1.831% | na
Thermal | 1365.246 | 1430.206 | 1485.993 | 1510.155 | 1556.867 | 1610.035 | 1598.614 | 1653.271 | 1680.913 | 1716.784 | 1780.764 | 1806.715 | 1849.129 | 1902.053 | 1957.229 | 1999.532 | 2046.381 | na | 3.353% | 2.036% | 2.344% | 2.343% | na
Average Load Factor in % | 48.0779 | 46.5801 | 45.2569 | 46.0247 | 46.7668 | 46.1748 | 48.9713 | 49.1537 | 50.0467 | 49.505 | 48.9835 | 49.4169 | 48.7719 | 48.6273 | 48.5363 | 49.269 | 49.776 | na | -0.8045% | 1.188% | 0.1163% | 1.029% | na
Fuel Inputs for Thermal Power Generation | 1556.7358 | 1557.7155 | 1559.6032 | 1605.7199 | 1668.2243 | 1694.9371 | 1741.8338 | 1824.1048 | 1877.6279 | 2005.407 | 2029.9806 | 2106.5676 | 2082.4234 | 2176.1618 | 2223.2362 | 2258.5904 | 2344.98 | na | 1.716% | 3.673% | 2.157% | 3.825% | na
Solids | 837.5098 | 849.8409 | 868.1328 | 908.1922 | 943.3298 | 983.6697 | 1010.2519 | 1067.9218 | 1101.7545 | 1134.0097 | 1146.5838 | 1168.1731 | 1170.3586 | 1194.3488 | 1235.3794 | 1290.5873 | 1356.2406 | na | 3.269% | 3.112% | 2.394% | 5.087% | na
Oil | 426.3616 | 409.0926 | 379.6588 | 369.569 | 359.966 | 326.9077 | 329.0867 | 321.4579 | 326.4189 | 326.2194 | 321.9082 | 317.5427 | 322.7577 | 336.932 | 330.5788 | 308.0966 | 302.2436 | na | -5.174% | -0.3078% | -0.8732% | -1.9% | na
Gas | 272.1046 | 277.3362 | 288.0531 | 302.2097 | 335.8768 | 352.5982 | 367.233 | 397.3556 | 411.6055 | 470.2041 | 476.8926 | 536.209 | 495.7795 | 551.029 | 560.3843 | 565.2125 | 587.0397 | na | 5.32% | 6.225% | 3.457% | 3.862% | na
Geothermal | 11.3692 | 12.9397 | 13.4011 | 15.0826 | 17.197 | 19.3979 | 21.7825 | 23.6567 | 23.8726 | 28.6038 | 30.7553 | 31.6809 | 32.9498 | 33.5317 | 33.9236 | 32.7778 | 34.7751 | na | 11.28% | 9.656% | 1.282% | 6.093% | na
Biomass | 9.3905 | 8.5061 | 10.3573 | 10.6664 | 11.8547 | 12.3635 | 13.4797 | 13.7127 | 13.9765 | 46.3701 | 53.8407 | 52.9621 | 60.5778 | 60.3203 | 62.9701 | 61.9161 | 64.681 | na | 5.655% | 34.21% | 2.834% | 4.466% | na
Average Thermal Efficiency in % | 32.3221 | 32.2129 | 32.1087 | 32.0365 | 32.1022 | 32.0802 | 31.9575 | 32.0149 | 32.2191 | 32.3172 | 32.3907 | 31.6767 | 32.3682 | 31.3762 | 31.6082 | 31.98 | 31.8889 | na | -0.1501% | 0.1928% | -0.2549% | -0.285% | na
Non-Energy Uses | 339.7641 | 338.5051 | 331.1556 | 338.6868 | 351.0866 | 353.0376 | 367.2988 | 381.1801 | 405.1278 | 408.1138 | 427.3129 | 415.292 | 434.083 | 413.4797 | 429.7911 | 466.5924 | 487.6433 | na | 0.7694% | 3.893% | 1.774% | 4.512% | na
Total Final Energy Demand | 5127.0679 | 5089.495 | 5057.6671 | 5101.5095 | 5286.7921 | 5394.1305 | 5530.0429 | 5668.3025 | 5831.5952 | 5876.0888 | 5841.6316 | 5864.3039 | 5948.6344 | 6018.8725 | 6002.4286 | 6130.7118 | 6309.3804 | na | 1.021% | 1.607% | 0.9707% | 2.914% | na
Solids | 779.7616 | 777.2519 | 768.9234 | 774.9894 | 807.5147 | 842.7338 | 828.6971 | 865.7952 | 886.5365 | 870.6895 | 839.8501 | 788.2792 | 733.7695 | 757.1857 | 730.8423 | 731.8835 | 727.9115 | na | 1.565% | -0.06853% | -2.715% | -0.5427% | na
Oil | 2053.9165 | 1985.1182 | 1954.5751 | 1941.0085 | 1975.9333 | 1993.0199 | 2054.5991 | 2102.8863 | 2160.9141 | 2197.4655 | 2183.4838 | 2205.3886 | 2210.4089 | 2215.8676 | 2218.2963 | 2286.0535 | 2352.4454 | na | -0.6001% | 1.842% | 0.9223% | 2.904% | na
Gas | 803.9527 | 805.2265 | 786.1878 | 790.2677 | 835.5718 | 845.8284 | 866.0939 | 890.3304 | 929.924 | 943.0272 | 937.8048 | 938.7412 | 917.2019 | 943.2234 | 936.2177 | 966.7237 | 1026.0538 | na | 1.021% | 2.086% | 0.6093% | 6.137% | na
Electricity | 586.4717 | 600.5479 | 604.3247 | 628.9786 | 667.5964 | 692.5809 | 731.2253 | 747.6131 | 782.4579 | 810.9235 | 830.232 | 856.5994 | 865.6624 | 879.8661 | 902.8582 | 933.5955 | 966.69 | na | 3.382% | 3.692% | 2.375% | 3.545% | na
Heat | 119.7391 | 126.8287 | 133.8706 | 142.9601 | 152.5422 | 160.9533 | 179.1098 | 170.8244 | 172.9322 | 177.9525 | 178.2602 | 186.1378 | 318.3918 | 313.3354 | 289.929 | 269.9595 | 272.8789 | na | 6.094% | 2.064% | 8.655% | 1.081% | na
Renewable energy sources | 783.2264 | 794.5218 | 809.7856 | 823.3052 | 847.6338 | 859.0142 | 870.3177 | 890.8532 | 898.8304 | 876.0306 | 872.0006 | 889.1577 | 903.1999 | 909.3943 | 924.2851 | 942.4961 | 963.4008 | na | 1.864% | 0.3005% | 1.567% | 2.218% | na
CO2 Emissions in Mt of CO2 | 17760.55 | 17513.5416 | 17333.0581 | 17455.4215 | 18050.4014 | 18405.5479 | 18761.26 | 19430.1366 | 20027.4439 | 20405.0585 | 20291.3601 | 20349.4275 | 20140.1301 | 20621.8324 | 20645.1315 | 21038.1598 | 21760.8431 | 21906.7907 | 0.716% | 1.97% | 0.7255% | 3.435% | 0.6707%
Indicators
Population (Million) | 4408.852 | 4484.594 | 4563.377 | 4643.368 | 4721.619 | 4801.3977 | 4885.4939 | 4971.2328 | 5058.0683 | 5144.5324 | 5232.179 | 5318.147 | 5401.1889 | 5480.4656 | 5559.4765 | 5640.4118 | 5719.8008 | 5800.5235 | 1.72% | 1.733% | 1.514% | 1.408% | 1.411%
GDP (index 1985=100) | 89.5538 | 48.5106 | 49.0095 | 50.3 | 51.8688 | 100 | 103.1267 | 106.4529 | 110.8692 | 114.7322 | 117.1659 | 118.1203 | 119.8732 | 121.3308 | 124.9886 | 128.2651 | 132.3914 | 136.7487 | 2.231% | 3.219% | 1.827% | 3.217% | 3.291%
Gross Inl Cons./GDP (toe/1985 MEUR) | 552.758 | 1011.3954 | 1000.5513 | 988.6276 | 997.8473 | 532.0601 | 527.3211 | 529.9207 | 525.3783 | 516.6626 | 505.3035 | 508.1068 | 502.3034 | 501.0255 | 489.042 | 487.5756 | 487.5117 | 477.3548 | -0.7604% | -1.027% | -0.7117% | -0.01311% | -2.083%
Gross Inl Cons./Capita (toe/inhabitant) | 1.625 | 1.5834 | 1.5552 | 1.5499 | 1.5865 | 1.6038 | 1.611 | 1.6423 | 1.6667 | 1.6676 | 1.6376 | 1.6333 | 1.6134 | 1.6053 | 1.5912 | 1.6047 | 1.6331 | 1.6287 | -0.2622% | 0.4189% | -0.4059% | 1.771% | -0.2682%
Electricity Generated/Capita (kWh/inhabitant) | 1884.3167 | 1883.9664 | 1872.6107 | 1920.8198 | 2001.6988 | 2044.108 | 2068.5936 | 2126.1113 | 2181.5042 | 2250.7819 | 2261.0624 | 2277.6375 | 2259.7263 | 2281.6638 | 2302.5484 | 2348.1215 | 2389.2222 | na | 1.641% | 2.038% | 0.7585% | 1.75% | na
CO2 Emissions/Capita (t of CO2/inhabitant) | 4.0284 | 3.9053 | 3.7983 | 3.7592 | 3.8229 | 3.8334 | 3.8402 | 3.9085 | 3.9595 | 3.9664 | 3.8782 | 3.8264 | 3.7288 | 3.7628 | 3.7135 | 3.7299 | 3.8045 | 3.7767 | -0.9875% | 0.2327% | -0.7767% | 1.999% | -0.7303%
(1) corresponds to statistical errors
(2) Includes nuclear, hydro and wind, net imports of electricity, and other energy sources.
(3) Estimates

## Indicator
WORLD : Main Indicators
| 1980 | 1981 | 1982 | 1983 | 1984 | 1985 | 1986 | 1987 | 1988 | 1989 | 1990 | 1991 | 1992 | 1993 | 1994 | 1995 | 1996 | 1997 | 85/80 | 90/85 | 95/90 | 96/95 | 97/96
Annual % Change
Gross Inland Consumption (Mtoe) | 7164.2007 | 7100.7895 | 7096.8953 | 7196.9695 | 7490.6457 | 7700.3315 | 7870.3683 | 8164.266 | 8430.0799 | 8579.0873 | 8568.4515 | 8686.1699 | 8714.3867 | 8797.9107 | 8846.3708 | 9051.0563 | 9341.0038 | 9447.4235 | 1.454% | 2.159% | 1.102% | 3.203% | 1.139%
Power Generation | 1534.3856 | 1575.7917 | 1592.7538 | 1659.4326 | 1757.6973 | 1824.3124 | 1879.9103 | 1964.0048 | 2028.5829 | 2160.8406 | 2182.6392 | 2264.0472 | 2240.0796 | 2342.7982 | 2389.1052 | 2429.5691 | 2524.8026 | na | 3.522% | 3.652% | 2.167% | 3.92% | na
Energy Branch | 399.0017 | 404.1636 | 413.0876 | 415.5514 | 439.016 | 458.0988 | 476.2359 | 493.8743 | 511.5027 | 524.2627 | 538.1502 | 500.9709 | 461.3817 | 516.3189 | 524.8326 | 530.2253 | 561.3014 | na | 2.801% | 3.273% | -0.2963% | 5.861% | na
Final Energy Consumption | 5097.7403 | 5030.6071 | 4973.9723 | 5023.5885 | 5222.5601 | 5355.8921 | 5465.4829 | 5627.3419 | 5789.8109 | 5825.4735 | 5797.6156 | 5819.4437 | 5898.7743 | 5966.7456 | 5948.5579 | 6073.727 | 6251.7132 | na | 0.9929% | 1.598% | 0.9349% | 2.93% | na
Industry | 1919.3653 | 1856.5183 | 1783.6136 | 1789.1283 | 1879.8601 | 1907.62 | 1934.4302 | 1987.8388 | 2036.8651 | 2013.0561 | 1983.2175 | 1909.0624 | 1800.2265 | 1916.6158 | 1900.9175 | 1937.255 | 1969.344 | na | -0.1227% | 0.7803% | -0.4679% | 1.656% | na
Transport | 1132.2093 | 1134.1849 | 1137.3633 | 1152.4308 | 1188.1574 | 1211.4258 | 1260.7731 | 1305.729 | 1358.8764 | 1399.0669 | 1408.2504 | 1441.1069 | 1484.3179 | 1456.9534 | 1473.1746 | 1526.613 | 1572.8524 | na | 1.362% | 3.057% | 1.627% | 3.029% | na
Tertiary-Domestic | 2045.3494 | 2039.9039 | 2052.9953 | 2082.0295 | 2154.5427 | 2236.8463 | 2270.2795 | 2333.7741 | 2394.0694 | 2413.3505 | 2406.1477 | 2469.2745 | 2614.2299 | 2593.1764 | 2574.4657 | 2609.859 | 2709.5168 | na | 1.806% | 1.47% | 1.639% | 3.819% | na
Energy Intensity (toe/1990 MEUR) | 552.758 | 1011.3954 | 1000.5513 | 988.6276 | 997.8473 | 532.0601 | 527.3211 | 529.9207 | 525.3783 | 516.6626 | 505.3035 | 508.1068 | 502.3034 | 501.0255 | 489.042 | 487.5756 | 487.5117 | 477.3548 | -0.7604% | -1.027% | -0.7117% | -0.01311% | -2.083%
Power Generation | 118.3864 | 224.4467 | 224.5534 | 227.9516 | 234.1472 | 126.0522 | 125.9555 | 127.4783 | 126.4251 | 130.1334 | 128.7158 | 132.4379 | 129.1198 | 133.4182 | 132.0737 | 130.8796 | 131.7707 | na | 1.263% | 0.4191% | 0.334% | 0.6809% | na
Final Energy Consumption | 393.319 | 716.5306 | 701.2523 | 690.0763 | 695.7101 | 370.0693 | 366.1918 | 365.2557 | 360.8318 | 350.8304 | 341.9002 | 340.4146 | 340.0095 | 339.7956 | 328.8461 | 327.1885 | 326.28 | na | -1.211% | -1.571% | -0.8758% | -0.2776% | na
Industry | 148.0897 | 264.4317 | 251.4616 | 245.7676 | 250.4208 | 131.8084 | 129.6084 | 129.0253 | 126.9412 | 121.2333 | 116.9554 | 111.6726 | 103.7663 | 109.1479 | 105.0859 | 104.3589 | 102.781 | na | -2.302% | -2.363% | -2.253% | -1.512% | na
Transport | 87.3563 | 161.5467 | 160.3505 | 158.3062 | 158.2774 | 83.7044 | 84.4728 | 84.7514 | 84.6877 | 84.2567 | 83.0481 | 84.2991 | 85.5571 | 82.9709 | 81.4395 | 82.2378 | 82.088 | na | -0.8504% | -0.1573% | -0.1959% | -0.1823% | na
Tertiary-Domestic | 157.8101 | 290.5521 | 289.4403 | 286.0026 | 287.0119 | 154.5566 | 152.1106 | 151.479 | 149.2029 | 145.3404 | 141.8967 | 144.4429 | 150.686 | 147.6768 | 142.3207 | 140.5917 | 141.411 | na | -0.4158% | -1.695% | -0.1846% | 0.5828% | na
Energy per capita (Kgoe/inhabitant) | 1624.9583 | 1583.374 | 1555.185 | 1549.946 | 1586.457 | 1603.7687 | 1610.9668 | 1642.3021 | 1666.66 | 1667.6126 | 1637.6449 | 1633.3076 | 1613.4201 | 1605.3218 | 1591.2237 | 1604.6801 | 1633.0995 | 1628.7191 | -0.2622% | 0.4189% | -0.4059% | 1.771% | -0.2682%
Power Generation | 348.0238 | 351.3789 | 349.0296 | 357.3769 | 372.2658 | 379.9544 | 384.7943 | 395.074 | 401.0588 | 420.0266 | 417.1568 | 425.7211 | 414.7382 | 427.4816 | 429.7356 | 430.7432 | 441.4144 | na | 1.771% | 1.886% | 0.6431% | 2.477% | na
Final Energy Consumption | 1156.2512 | 1121.7531 | 1089.9762 | 1081.8846 | 1106.0952 | 1115.486 | 1118.7166 | 1131.9812 | 1144.6684 | 1132.3621 | 1108.069 | 1094.2615 | 1092.1252 | 1088.7297 | 1069.9853 | 1076.8233 | 1092.9949 | na | -0.7153% | -0.1333% | -0.5704% | 1.502% | na
Industry | 435.3436 | 413.9769 | 390.8539 | 385.3083 | 398.1389 | 397.3051 | 395.9539 | 399.8684 | 402.6962 | 391.3001 | 379.0424 | 358.9713 | 333.3019 | 349.7177 | 341.9238 | 343.4599 | 344.3029 | na | -1.812% | -0.9367% | -1.952% | 0.2455% | na
Transport | 256.8036 | 252.9069 | 249.2372 | 248.1885 | 251.642 | 252.3069 | 258.0646 | 262.657 | 268.6552 | 271.9522 | 269.1518 | 270.9791 | 274.8132 | 265.8448 | 264.9844 | 270.6563 | 274.9838 | na | -0.3527% | 1.301% | 0.1115% | 1.599% | na
Tertiary-Domestic | 463.9188 | 454.8693 | 449.8851 | 448.3878 | 456.3144 | 465.874 | 464.6981 | 469.4558 | 473.3169 | 469.1098 | 459.8749 | 464.3111 | 484.0101 | 473.1672 | 463.077 | 462.7072 | 473.7082 | na | 0.08415% | -0.2589% | 0.1229% | 2.378% | na
Electricity Share (%)
Final Energy Consumption | 11.5% |  |  |  |  | 12.93% | 13.08% | 13.29% | 13.51% | 13.88% | 14.32% | 14.72% | 14.68% | 14.75% | 15.18% | 15.37% | 15.46% | na | 2.366% | 2.062% | 1.426% | 0.5969% | na
Industry | 15.52% |  |  |  |  | 17.49% | 17.54% | 17.7% | 18.18% | 18.93% | 19.43% | 20.59% | 21.82% | 20.05% | 20.58% | 20.73% | 20.96% | na | 2.43% | 2.117% | 1.303% | 1.123% | na
Transport | 1.228% |  |  |  |  | 1.296% | 1.275% | 1.264% | 1.253% | 1.24% | 1.265% | 1.229% | 1.369% | 1.354% | 1.306% | 1.22% | 1.196% | na | 1.082% | -0.4824% | -0.713% | -1.984% | na
Tertiary-Domestic | 13.43% |  |  |  |  | 15.34% | 15.84% | 16.25% | 16.5% | 17% | 17.75% | 18.05% | 17.31% | 18.35% | 19.13% | 19.67% | 19.75% | na | 2.691% | 2.963% | 2.077% | 0.3882% | na
Total Renewable consumption (Mtoe) | 954.1494 |  |  |  |  | 1062.6143 | 1080.0194 | 1103.7856 | 1118.0427 | 1131.198 | 1140.4571 | 1166.3573 | 1188.8281 | 1206.8669 | 1226.254 | 1252.4504 | 1283.3241 | na | 2.177% | 1.424% | 1.891% | 2.465% | na
Hydro | 149.6152 |  |  |  |  | 171.0386 | 173.9072 | 174.7435 | 180.5104 | 179.7959 | 185.4848 | 191.7606 | 191.2689 | 202.5666 | 203.7567 | 214.1974 | 217.3878 | na | 2.713% | 1.635% | 2.92% | 1.489% | na
Biomass | 792.6479 |  |  |  |  | 871.09 | 883.1196 | 904.1155 | 912.3205 | 920.9476 | 922.0596 | 940.6776 | 962.1913 | 968.2107 | 985.698 | 1002.4008 | 1027.748 | na | 1.905% | 1.144% | 1.685% | 2.529% | na
Other renewable energy source | 11.8862 |  |  |  |  | 20.4857 | 22.9926 | 24.9266 | 25.2117 | 30.4546 | 32.9127 | 33.9192 | 35.3678 | 36.0896 | 36.7993 | 35.8521 | 38.1883 | na | 11.5% | 9.947% | 1.726% | 6.516% | na
Renewable Intensity (toe/1990 MEUR) | 73.6179 |  |  |  |  | 73.4221 | 72.3622 | 71.6438 | 69.6785 | 68.1247 | 67.2557 | 68.2273 | 68.5249 | 68.7289 | 67.7893 | 67.4688 | 66.9773 | na | -0.05326% | -1.739% | 0.06331% | -0.7285% | na
Renewable per capita (kgoe/inhabitant) | 216.4167 |  |  |  |  | 221.3135 | 221.0666 | 222.0346 | 221.0414 | 219.8835 | 217.9698 | 219.3165 | 220.1049 | 220.2125 | 220.5701 | 222.0495 | 224.3652 | na | 0.4485% | -0.304% | 0.3716% | 1.043% | na
CO2 Emissions (Mt of CO2) | 17760.55 |  |  |  |  | 18405.5479 | 18761.26 | 19430.1366 | 20027.4439 | 20405.0585 | 20291.3601 | 20349.4275 | 20140.1301 | 20621.8324 | 20645.1315 | 21038.1598 | 21760.8431 | 21906.7907 | 0.716% | 1.97% | 0.7255% | 3.435% | 0.6707%
Power Generation | 5075.3706 |  |  |  |  | 5526.7731 | 5698.1063 | 5958.1772 | 6151.6002 | 6404.5899 | 6450.9435 | 6667.2438 | 6588.536 | 6869.212 | 7005.9935 | 7149.138 | 7472.1343 | na | 1.719% | 3.141% | 2.077% | 4.518% | na
Energy Branch | 896.7623 |  |  |  |  | 900.241 | 935.3415 | 969.6589 | 1003.8749 | 1031.7888 | 1050.7334 | 1027.936 | 925.0473 | 1013.4524 | 1026.649 | 1030.88 | 1104.9694 | na | 0.07746% | 3.14% | -0.3808% | 7.187% | na
Final Energy Consumption | 11453.6068 |  |  |  |  | 10932.2361 | 11096.6002 | 11462.3318 | 11876.1697 | 11994.6769 | 11816.7927 | 11634.9278 | 11412.5519 | 11581.114 | 11507.4571 | 11788.0862 | 12066.5214 | na | -0.9274% | 1.568% | -0.04863% | 2.362% | na
Industry | 4664.7808 |  |  |  |  | 3978.7216 | 4017.005 | 4151.2943 | 4258.8417 | 4270.9964 | 4170.7244 | 4033.5279 | 3648.3811 | 3792.2187 | 3780.537 | 3863.1642 | 3910.5363 | na | -3.132% | 0.947% | -1.52% | 1.226% | na
Transport | 3471.6023 |  |  |  |  | 3681.2367 | 3771.7641 | 3887.9953 | 4009.4611 | 4096.057 | 4070.2957 | 4131.6497 | 4193.1984 | 4078.5679 | 4134.0746 | 4291.8342 | 4407.5886 | na | 1.18% | 2.03% | 1.066% | 2.697% | na
Tertiary-Domestic | 3317.2236 |  |  |  |  | 3272.2777 | 3307.8311 | 3423.0421 | 3607.8669 | 3627.6234 | 3575.7726 | 3469.7501 | 3570.9724 | 3710.3275 | 3592.8455 | 3633.0879 | 3748.3965 | na | -0.2725% | 1.79% | 0.3185% | 3.174% | na
Carbon (tn of CO2/toe) | 2.4791 |  |  |  |  | 2.3902 | 2.3838 | 2.3799 | 2.3757 | 2.3785 | 2.3681 | 2.3427 | 2.3111 | 2.3439 | 2.3337 | 2.3244 | 2.3296 | 2.3188 | -0.7272% | -0.1854% | -0.3723% | 0.2245% | -0.4633%
Power Generation | 3.3078 |  |  |  |  | 3.0295 | 3.0311 | 3.0337 | 3.0325 | 2.9639 | 2.9556 | 2.9448 | 2.9412 | 2.9321 | 2.9325 | 2.9426 | 2.9595 | na | -1.742% | -0.493% | -0.08824% | 0.5756% | na
Energy Branch | 2.2475 |  |  |  |  | 1.9652 | 1.964 | 1.9634 | 1.9626 | 1.9681 | 1.9525 | 2.0519 | 2.005 | 1.9628 | 1.9561 | 1.9442 | 1.9686 | na | -2.649% | -0.1293% | -0.08476% | 1.253% | na
Final Energy Consumption | 2.2468 |  |  |  |  | 2.0412 | 2.0303 | 2.0369 | 2.0512 | 2.059 | 2.0382 | 1.9993 | 1.9347 | 1.9409 | 1.9345 | 1.9408 | 1.9301 | na | -1.901% | -0.02887% | -0.9744% | -0.5522% | na
Industry | 2.4304 |  |  |  |  | 2.0857 | 2.0766 | 2.0883 | 2.0909 | 2.1216 | 2.103 | 2.1128 | 2.0266 | 1.9786 | 1.9888 | 1.9941 | 1.9857 | na | -3.013% | 0.1654% | -1.057% | -0.4232% | na
Transport | 3.0662 |  |  |  |  | 3.0388 | 2.9916 | 2.9776 | 2.9506 | 2.9277 | 2.8903 | 2.867 | 2.825 | 2.7994 | 2.8062 | 2.8113 | 2.8023 | na | -0.1797% | -0.9967% | -0.5526% | -0.322% | na
Tertiary-Domestic | 1.6218 |  |  |  |  | 1.4629 | 1.457 | 1.4667 | 1.507 | 1.5031 | 1.4861 | 1.4052 | 1.366 | 1.4308 | 1.3956 | 1.3921 | 1.3834 | na | -2.042% | 0.3152% | -1.299% | -0.621% | na
CO2 per capita (kg of CO2/inhabitant) | 4028.3843 |  |  |  |  | 3833.3729 | 3840.1972 | 3908.5147 | 3959.5045 | 3966.3582 | 3878.1854 | 3826.4131 | 3728.8327 | 3762.7884 | 3713.5028 | 3729.8979 | 3804.4757 | 3776.692 | -0.9875% | 0.2327% | -0.7767% | 1.999% | -0.7303%
Final Energy Consumption | 2597.866 |  |  |  |  | 2276.8862 | 2271.3364 | 2305.7323 | 2347.9655 | 2331.5388 | 2258.484 | 2187.7785 | 2112.9703 | 2113.1624 | 2069.8814 | 2089.9336 | 2109.6052 | na | -2.603% | -0.1622% | -1.539% | 0.9413% | na
Industry | 1058.0489 |  |  |  |  | 828.659 | 822.2311 | 835.0634 | 841.9898 | 830.2011 | 797.1295 | 758.4461 | 675.4774 | 691.9519 | 680.0167 | 684.9082 | 683.684 | na | -4.77% | -0.7728% | -2.989% | -0.1787% | na
Transport | 787.4164 |  |  |  |  | 766.7011 | 772.0333 | 782.0988 | 792.6862 | 796.1962 | 777.9351 | 776.8965 | 776.3473 | 744.201 | 743.6086 | 760.908 | 770.5843 | na | -0.5318% | 0.2913% | -0.4416% | 1.272% | na
Tertiary-Domestic | 752.4008 |  |  |  |  | 681.5261 | 677.072 | 688.5701 | 713.2895 | 705.1415 | 683.4194 | 652.4359 | 661.1456 | 677.0095 | 646.2561 | 644.1175 | 655.3369 | na | -1.959% | 0.0555% | -1.178% | 1.742% | na
CO2 per unit of GDP (tn of CO2/1990 MEUR) | 1370.3253 |  |  |  |  | 1271.745 | 1257.0198 | 1261.1582 | 1248.1477 | 1228.8639 | 1196.6334 | 1190.3616 | 1160.8912 | 1174.377 | 1141.2969 | 1133.3145 | 1135.7093 | 1106.8957 | -1.482% | -1.21% | -1.081% | 0.2113% | -2.537%
Power Generation | 391.5931 |  |  |  |  | 381.8765 | 381.7778 | 386.7293 | 383.3792 | 385.7068 | 380.4286 | 390.0076 | 379.7678 | 391.1895 | 387.3029 | 385.1203 | 389.9744 | na | -0.5013% | -0.07594% | 0.2454% | 1.26% | na
Public Thermal Power Generation | 369.6892 |  |  |  |  | 358.9169 | 359.201 | 364.5803 | 362.2041 | 362.1944 | 357.0269 | 364.6132 | 347.7228 | 360.0606 | 356.3713 | 353.399 | 358.4423 | na | -0.5897% | -0.1055% | -0.2041% | 1.427% | na
Autoprod. Thermal Power Generation | 21.9039 |  |  |  |  | 22.9596 | 22.5768 | 22.149 | 21.1751 | 23.5124 | 23.4018 | 25.3944 | 32.0451 | 31.1289 | 30.9316 | 31.7213 | 31.5321 | na | 0.9458% | 0.3823% | 6.272% | -0.5964% | na
Energy Branch | 69.1902 |  |  |  |  | 62.2028 | 62.6686 | 62.938 | 62.5634 | 62.1379 | 61.9644 | 60.1302 | 53.3204 | 57.7143 | 56.7548 | 55.533 | 57.6689 | na | -2.107% | -0.07676% | -2.168% | 3.846% | na
Final Energy Consumption | 883.7095 |  |  |  |  | 755.3709 | 743.4813 | 743.9893 | 740.145 | 722.3613 | 696.8665 | 680.5976 | 657.8275 | 659.524 | 636.1512 | 635.018 | 629.7578 | na | -3.09% | -1.599% | -1.842% | -0.8283% | na
Industry | 359.9138 |  |  |  |  | 274.9127 | 269.1426 | 269.4494 | 265.419 | 257.2143 | 245.9583 | 235.9455 | 210.2952 | 215.9602 | 208.9943 | 208.1066 | 204.0928 | na | -5.246% | -2.201% | -3.287% | -1.929% | na
Transport | 267.8534 |  |  |  |  | 254.3578 | 252.7113 | 252.3594 | 249.8771 | 246.6789 | 240.0358 | 241.6853 | 241.6989 | 232.2673 | 228.5385 | 231.1988 | 230.0343 | na | -1.029% | -1.152% | -0.7474% | -0.5037% | na
Tertiary-Domestic | 255.9423 |  |  |  |  | 226.1005 | 221.6274 | 222.1805 | 224.849 | 218.4682 | 210.8725 | 202.9668 | 205.8334 | 211.2966 | 198.6184 | 195.7125 | 195.6307 | na | -2.449% | -1.385% | -1.481% | -0.04181% | na