## Calculs et résultats
CALCUL DES DEPERDITIONS THERMIQUES D'UN BATIMENT (*)
1 - Préciser les dimensions et caractéristiques de chaque pan (murs et toitures)
2 - Préciser les dimensions et caractéristiques des ouvrants (fenêtres et portes)
3 - Les surfaces colorées (résultats) seront calculées automatiquement
| Longueur (m) | Largeur ou hauteur (m) | Nbre | Coefficient U (en W/m2.K) (**) | Surface en m2 ouvrants inclus | Surface en m2 ouvrants exclus | Pertes thermiques en W/K
Pan 1 | 8.6 | 5.6 | 1 | 0.22 | 48.16 | 37.87 | 8.3314
Pan 2 | 8.6 | 5.6 | 1 | 0.22 | 48.16 | 41.44 | 9.1168 | Isolation murale OPTIMA 100 mm GR32 dont R'= 3,3 + briques
Pan 3 | 9.8 | 7.6 | 1 | 0.22 | 74.48 | 67.625 | 14.8775 | BGV thermo R'= 1 + enduit et BA13 R'=0,2 -> R '= R1+R2+R3 '= 4,5
Pan 4 | 9.8 | 7.6 | 1 | 0.22 | 74.48 | 74.48 | 16.3856 | donc U(murs) = 1/R = 0,22
Pan 5 | 2.3 | 2.8 | 1 | 0.22 | 6.44 | 2.04 | 0.4488
Pan 6 | 2.3 | 2.8 | 1 | 0.22 | 6.44 | 6.44 | 1.4168
Pan 7 | 2.3 | 4.8 | 1 | 0.22 | 11.04 | 11.04 | 2.4288
Pan 8 |  |  |  |  | 0 | 0 | 0
Pan 9 | 12 | 9 | 1 | 0.15 | 108 | 108 | 16.2 | Isolation sous toiture INTEGRA VARIO GR 32 épaisseur 300 mm - U=0,15
Pan 10 | 4.8 | 2.6 | 1 | 0.15 | 12.48 | 12.48 | 1.872
Pan 11 |  |  | 1 |  | 0 | 0 | 0
Pan 12 |  |  | 1 |  | 0 | 0 | 0
Pan 13 |  |  | 1 |  | 0 | 0 | 0
Pan 14 |  |  | 1 |  | 0 | 0 | 0
Pan 15 |  |  | 1 |  | 0 | 0 | 0
Pan 16 |  |  | 1 |  | 0 | 0 | 0
Pan 17 |  |  | 1 |  | 0 | 0 | 0
Pan 18 |  |  | 1 |  | 0 | 0 | 0
|  |  |  | Total des pertes murs+toits (sauf ouvrants) : | 389.68 | 361.415 | 71.0777
[6 empty] | Total des pertes par les ouvrants en W/°C : | 41.3055
Déperdition thermique théorique selon l'écart de température DELTA-T (en °C) entre la température extérieure et intérieure de l'habitation (*)
Delta-T | 1°C | 5°C | 10°C | 15°C | 20°C | 27°C(***) | 30°C
Watts | 112.3832 | 561.916 | 1123.832 | 1685.748 | 2247.664 | 3034.3464 | 3371.496
(*) il s'agit d'une estimation MINIMALE ne tenant pas compte des déperditions résultant de la ventilation (obligatoire), des imperfections de la réalisation (courants d'air), des ponts thermiques au niveau des planchers, plafonds et murs de refend… La valeur réelle des déperditions thermiques (notamment pour le dimensionnement d'une chaudière) est donc en pratique supérieure à cette valeur. Si l'habitation est très bien isolée (isolation à l'air soignée), ne présente pas ou peu de ponts thermiues (habitation isolée par l'extérieur ou réalisée en briques isolantes, ou avec rupture de ponts thermiques) et dispose d'une VMC double-flux récupérant l'énergie de l'air ventilé, il s'agit cependant d'une estimation proche, quoique basse, des déperditions thermiques réelles auxquelles on peut s'attendre.
(**) Le coefficient U caractérise les déperditions thermiques du matériau de construction. Pour trouver la valeur de ce coefficient, demandez les caractéristiques chiffrées (valeur de U) des matériaux à votre constructeur ou fournisseur (ou cherchez sur internet).
(***) Valeur habituellement utilisée pour dimensionner les installations de chauffage en région parisienne, avec une marge de sécurité pour les jours plus froids.
© Ce logiciel a été réalisé par Bruno Comby. Vous pouvez l'utiliser et le distribuer librement autour de vous (logiciel libre) sans le modifier et avec la mention du copyright. Ce logiciel a seulement pour but de donner un ordre de grandeur (hypothèse basse) des déperditions thermiques d'une habitation à travers les différents pans de murs et de toiture en fonction des matériaux de construction et d'isolation choisis. L'auteur ne garantit pas la conformité de ce logiciel à une quelconque norme. Ce logiciel ne doit pas être utilisé pour un diagnostic de performance énergétique, pour un dimensionnement de chaudière ou pour une simulation financière de futures factures de chauffage (qui doivent prendre en compte d'autres éléments). L'auteur accueillera volontiers vos suggestions pour améliorer ce logiciel.

## Caractéristiques des ouvrants
CARACTERISTIQUES DES OUVRANTS
Il s'agit des fenêtres et portes ; Pan 1 = façade nord, 2 = sud, 3 = ouest, 5 = annexe
| Longueur (m) | Hauteur ou largeur (m) | Nbre | Coefficient U (en W/m2.K) | Surface des ouvrants | Pertes thermiques en W/K
Fenêtre pan 1 | 1.2 | 1.4 | 4 | 1.5 | 6.72 | 10.08 | Fenetre devant
Fenêtre pan 1 | 0.8 | 1.05 | 1 | 1.5 | 0.84 | 1.26 | Fenetre devant
Porte entrée | 1.3 | 2.1 | 1 | 1.1 | 2.73 | 3.003 | Porte entrée
Ouvrant pan 1 |  |  |  |  | 0 | 0
Ouvrant pan 1 |  |  |  |  | 0 | 0
[5 empty] | Total pan 1 : | 14.343
Fenêtre pan 2 | 1.2 | 1.4 | 4 | 1.5 | 6.72 | 10.08 | Fenetre derrière
Ouvrant pan 2 |  |  |  |  | 0 | 0
Ouvrant pan 2 |  |  |  |  | 0 | 0
Ouvrant pan 2 |  |  |  |  | 0 | 0
Ouvrant pan 2 |  |  |  |  | 0 | 0
[5 empty] | Total pan 2 : | 10.08
Fenêtre pan 3 | 0.8 | 1.05 | 2 | 1.5 | 1.68 | 2.52 | Fen côté jardin
Fenêtre pan 3 | 0.6 | 0.75 | 1 | 1.5 | 0.45 | 0.675 | Fen côté jardin
Fenêtre pan 3 | 2.1 | 2.25 | 1 | 1.5 | 4.725 | 7.0875 | Porte fenêtre
Ouvrant pan 3 |  |  |  |  | 0 | 0
Ouvrant pan 3 |  |  |  |  | 0 | 0
[5 empty] | Total pan 3 : | 10.2825
Ouvrant pan 4 |  |  |  |  | 0 | 0
Ouvrant pan 4 |  |  |  |  | 0 | 0
Ouvrant pan 4 |  |  |  |  | 0 | 0
Ouvrant pan 4 |  |  |  |  | 0 | 0
Ouvrant pan 4 |  |  |  |  | 0 | 0
[5 empty] | Total pan 4 : | 0
Ouvrant annexe | 2 | 2.2 | 1 | 1.5 | 4.4 | 6.6
Ouvrant pan 5 |  |  |  |  | 0 | 0
Ouvrant pan 5 |  |  |  |  | 0 | 0
Ouvrant pan 5 |  |  |  |  | 0 | 0
Ouvrant pan 5 |  |  |  |  | 0 | 0
[5 empty] | Total pan 5 : | 6.6
Ouvrant pan 6 |  |  |  |  | 0 | 0
Ouvrant pan 6 |  |  |  |  | 0 | 0
Ouvrant pan 6 |  |  |  |  | 0 | 0
Ouvrant pan 6 |  |  |  |  | 0 | 0
Ouvrant pan 6 |  |  |  |  | 0 | 0
[5 empty] | Total pan 6 : | 0
Ouvrant pan 7 |  |  |  |  | 0 | 0
Ouvrant pan 7 |  |  |  |  | 0 | 0
Ouvrant pan 7 |  |  |  |  | 0 | 0
Ouvrant pan 7 |  |  |  |  | 0 | 0
Ouvrant pan 7 |  |  |  |  | 0 | 0
[5 empty] | Total pan 7 : | 0
Ouvrant pan 8 |  |  |  |  | 0 | 0
Ouvrant pan 8 |  |  |  |  | 0 | 0
Ouvrant pan 8 |  |  |  |  | 0 | 0
Ouvrant pan 8 |  |  |  |  | 0 | 0
Ouvrant pan 8 |  |  |  |  | 0 | 0
[5 empty] | Total pan 8 : | 0
Ouvrant pan 9 |  |  |  |  | 0 | 0
Ouvrant pan 9 |  |  |  |  | 0 | 0
Ouvrant pan 9 |  |  |  |  | 0 | 0
Ouvrant pan 9 |  |  |  |  | 0 | 0
Ouvrant pan 9 |  |  |  |  | 0 | 0
[5 empty] | Total pan 9 : | 0
Ouvrant pan 10 |  |  |  |  | 0 | 0
Ouvrant pan 10 |  |  |  |  | 0 | 0
Ouvrant pan 10 |  |  |  |  | 0 | 0
Ouvrant pan 10 |  |  |  |  | 0 | 0
Ouvrant pan 10 |  |  |  |  | 0 | 0
[5 empty] | Total pan 10 : | 0
Ouvrant pan 11 |  |  |  |  | 0 | 0
Ouvrant pan 11 |  |  |  |  | 0 | 0
Ouvrant pan 11 |  |  |  |  | 0 | 0
Ouvrant pan 11 |  |  |  |  | 0 | 0
Ouvrant pan 11 |  |  |  |  | 0 | 0
[5 empty] | Total pan 11 : | 0
Ouvrant pan 12 |  |  |  |  | 0 | 0
Ouvrant pan 12 |  |  |  |  | 0 | 0
Ouvrant pan 12 |  |  |  |  | 0 | 0
Ouvrant pan 12 |  |  |  |  | 0 | 0
Ouvrant pan 12 |  |  |  |  | 0 | 0
[5 empty] | Total pan 12 : | 0
Ouvrant pan 13 |  |  |  |  | 0 | 0
Ouvrant pan 13 |  |  |  |  | 0 | 0
Ouvrant pan 13 |  |  |  |  | 0 | 0
Ouvrant pan 13 |  |  |  |  | 0 | 0
Ouvrant pan 13 |  |  |  |  | 0 | 0
[5 empty] | Total pan 13 : | 0
Ouvrant pan 14 |  |  |  |  | 0 | 0
Ouvrant pan 14 |  |  |  |  | 0 | 0
Ouvrant pan 14 |  |  |  |  | 0 | 0
Ouvrant pan 14 |  |  |  |  | 0 | 0
Ouvrant pan 14 |  |  |  |  | 0 | 0
[5 empty] | Total pan 14 : | 0
Ouvrant pan 15 |  |  |  |  | 0 | 0
Ouvrant pan 15 |  |  |  |  | 0 | 0
Ouvrant pan 15 |  |  |  |  | 0 | 0
Ouvrant pan 15 |  |  |  |  | 0 | 0
Ouvrant pan 15 |  |  |  |  | 0 | 0
[5 empty] | Total pan 15 : | 0
Ouvrant pan 16 |  |  |  |  | 0 | 0
Ouvrant pan 16 |  |  |  |  | 0 | 0
Ouvrant pan 16 |  |  |  |  | 0 | 0
Ouvrant pan 16 |  |  |  |  | 0 | 0
Ouvrant pan 16 |  |  |  |  | 0 | 0
[5 empty] | Total pan 16 : | 0
Ouvrant pan 17 |  |  |  |  | 0 | 0
Ouvrant pan 17 |  |  |  |  | 0 | 0
Ouvrant pan 17 |  |  |  |  | 0 | 0
Ouvrant pan 17 |  |  |  |  | 0 | 0
Ouvrant pan 17 |  |  |  |  | 0 | 0
[5 empty] | Total pan 17 : | 0
Ouvrant pan 18 |  |  |  |  | 0 | 0
Ouvrant pan 18 |  |  |  |  | 0 | 0
Ouvrant pan 18 |  |  |  |  | 0 | 0
Ouvrant pan 18 |  |  |  |  | 0 | 0
Ouvrant pan 18 |  |  |  |  | 0 | 0
[5 empty] | Total pan 18 : | 0
[5 empty] | Total ouvrants : | 41.3055